## Смета
РЕКОНСТРУКЦИЯ ВОДОПРОВОДНЫХ СЕТЕЙ В С. СТАРАЯ САХЧА МЕЛЕКЕССКОГО РАЙОНА УЛЬЯНОВСКОЙ ОБЛАСТИ
(наименование стройки)
УТВЕРЖДАЮ
Подрядчик |  |  |  |  | Заказчик
ОГУ " УЛЬЯНОВСКОБЛСТРОЙЗАКАЗЧИК "
#REF!
ЛОКАЛЬНАЯ СМЕТА № 02-02-01-И
ВОДОНАПОРНАЯ СТАЛЬНАЯ БАШНЯ ( РОЖНОВСКОГО ) С БАКОМ ЕМК. 50 М3,ВЫСОТОЙ СТВОЛА 15 М
(наименование работ и затрат)
ВОДОНАПОРНАЯ СТАЛЬНАЯ БАШНЯ ( РОЖНОВСКОГО ) С БАКОМ ЕМК. 50 М3 , ВЫСОТОЙ СТВОЛА 15 М -2ШТ
(наименование объекта)
| Основание: | ТП 901-5-29л.АС1-11
Составлена в ценах 2001 г. | [6 empty] | Сметная стоимость |  | 958243 руб.
|  |  |  | Стоимость единицы, руб. |  | Общая стоимость, руб. |  |  | Затраты труда, чел-ч. |  | Общая стоимость, руб. |  | Затраты труда рабочих, чел-час |  | Общая стоимость по разделам, руб. |  |  |  | Затраты труда рабочих, чел-час |  | Стоимость по разделам | Начисления | Стоимость единицы, руб.
№ п.п. | Шифр и номер позиции норматива | Наименование работ и затрат, единица измерения | Кол-во единиц | всего | эксплуатация машин | всего | оплата труда | эксплуатация машин | рабочих машинистов | [11 empty] | с учетом н/р и п/н | на составл. расценок | материалов на ед.изм. | экспл.машин (без учета з/п машинистов) | зарплата рабочих, обсл. машины
|  |  |  | оплата труда | в т.ч. оплата труда |  |  | в т.ч. оплата труда | на единицу | всего | эксплуатации машин | в т.ч. заработной платы | не занятых обслуживанием машин | обслуживающих машины | всего | основной заработной платы | эксплуатации машин | в т.ч. заработной платы | не занятых обслуживанием машин | обслуживающих машины
1 | 2 | 3 | 4 | 5 | 6 | 7 | 8 | 9 | 10 | 11
Земляные работы
1 | 01-02-057-2 | Разработка грунта вручную в | 0.25 | 1199.66 |  | 300 | 300 |  | 154 | 39
|  | котлованах, грунты 2 группы |  | 1199.66
100 м3
2 | 01-02-061-2 | Обратная засыпка грунта вручную, | 0.07 | 727.06 |  | 51 | 51 |  | 97.2 | 7
|  | группа грунтов 2 |  | 727.06
100 м3
3 | 01-01-031-2 | Перемещение грунта до 10 м | 0.018 | 1204.83 | 1204.83 | 22 |  | 22
|  | бульдозерами мощностью |  |  | 129.91 |  |  | 2 | 11
96(130)кВт(л.с.), 2 группа грунтов
1000 м3
4 | 01-01-031-10 | При перемещении грунта на каждые | 0.018 | 2024.12 | 2024.12 | 36 |  | 36
|  | последующие 10 м добавлять к норме |  |  | 218.24 |  |  | 4 | 9.24
01-01-031-2 ( на 20 м )
1000 м3
Прямые затраты 1012,06x2=2024,12
5 | 01-01-014-5 | Разработка грунта с погрузкой на | 0.173 | 7816.4 | 7565.95 | 1352 | 42 | 1309 | 31.32 | 5
|  | автомобили-самосвалы экскаваторами с |  | 243.98 | 1063.96 |  |  | 184 | 90.09 | 16
ковшом вместимостью 0, 25 м3, группа
грунтов 2 ( для устройства насыпи )
1000 м3
6 | C313-1 | Перевозка грунта 2 группы до 1 км | 649.25 | 2.67 |  | 1733
| код:С313 1001 | т
7 | 01-01-015-2 | Ремонт и содержание грунтовых | 0.371 | 344.54 | 305.72 | 128 |  | 113
|  | землевозных дорог на каждые 0, 5 км |  |  | 25.28 |  |  | 9 | 1.07
длины, группа грунтов 2 ( на 1 км )
1000 м3 грунта
Прямые затраты 172,27x2=344,54
8 | 01-01-016-2 | Работа на отвале, группа грунтов 2-3 | 0.371 | 469.57 | 434.67 | 174 | 11 | 161 | 3.65 | 1
|  | 1000 м3 грунта |  | 28.43 | 47.83 |  |  | 18 | 4.05 | 2
9 | 01-01-031-2 | Дополнительное перемещение грунта из | 0.018 | 1204.83 | 1204.83 | 22 |  | 22
|  | временного отвала до 10 м |  |  | 129.91 |  |  | 2 | 11
бульдозерами мощностью
96(130)кВт(л.с.), 2 группа грунтов к
месту насыпи обвалования башни
1000 м3
10 | 36-01-001-3 | Устройство качественной насыпи | 0.389 | 5373.25 | 4811.14 | 2090 | 94 | 1872 | 31.08 | 12
|  | обвалования башни |  | 242.11 | 432.6 |  |  | 168 | 36.63 | 14
1000 м3 грунта
11 | 01-02-027-12 | Планировка откосов и полотна насыпи | 0.17 | 626.16 | 380.43 | 106 | 41 | 65 | 32.08 | 5
|  | , группа грунтов 2 |  | 245.73 | 33.89 |  |  | 6 | 2.87
1000 м2
12 | 27-04-005-3 | Устройство щебеночного основания , | 0.04 | 26200.14 | 3491.83 | 1048 | 10 | 140 | 32.03 | 1
|  | толщ. 15 см под асфальтовое покрытие |  | 261.04 | 407.45 |  |  | 16 | 34.5 | 1
1000 м2
13 | 27-06-020-1 | Устройство покрытия толщиной 4 см из | 0.04 | 2720.06 | 2121.15 | 109 | 15 | 85 | 38.3 | 2
|  | горячих асфальтобетонных смесей |  | 368.06 | 225.8 |  |  | 9 | 19.12 | 1
плотных мелкозернистых
1000 м2
14 | C410-10 | Смеси асфальтобетонные дорожные, | 3.864 | 279.65 |  | 1081
| код:410 0010 | аэродромные и асфальтобетон(горячие
и теплые для плотного асфальтобетона
мелко и крупнозернистые, песчаные),
марка:III, тип Б
т
15 | 27-06-021-1 | При изменении толщины покрытия на 0, | -0.04 | 16.98 | 7.83 | -1 |  | -1 | 0.09
|  | 5 см исключать:к норме 27-06-020-1 ( |  | 2.58
на 1,5 см )
1000 м2
Прямые затраты 5,66x3=16,98
16 | C410-10 | Смеси асфальтобетонные дорожные, | -1.452 | 279.65 |  | -406
| код:410 0010 | аэродромные и асфальтобетон(горячие
и теплые для плотного асфальтобетона
мелко и крупнозернистые, песчаные),
марка:III, тип Б
т
17 | 01-02-040-1 | Посев многолетних трав на откосах | 1.22 | 269.35 | 3.72 | 329 | 321 | 5 | 33.2 | 41
|  | насыпи обвалования |  | 263.28
100 м2
18 | 10-01-052-1 | Устройство деревянной лестницы | 3.1 | 478.12 | 4.25 | 1482 | 146 | 13 | 4.9 | 15
| Прим. | 1 м2 |  | 47.09 | 0.83 |  |  | 3 | 0.07
|  | Прямые затраты по разделу "Земляные |  |  |  | 9656 | 1031 | 3842 |  | 128
|  | работы" с учетом коэффициентов | [5 empty] | 421 |  | 34
|  | накладные расходы |  |  |  | 1329
| МДС | Деревянные конструкции 118% от |  |  |  | 176
| 81-33.2004 | ФОТ=149
прил.4 п.10
| МДС | Автомобильные дороги 142% от ФОТ=50 |  |  |  | 71
81-33.2004
прил.4 п.21
| МДС | Земляные конструкции |  |  |  | 249
| 81-33.2004 | гидротехнических сооружений 95% от
| прил.4 п.30 | ФОТ=262
| МДС | Земляные работы, выполняемые |  |  |  | 258
| 81-33.2004 | механизированным способом 95% от
| прил.4 п.1.1 | ФОТ=272
| МДС | Земляные работы, выполняемые ручным |  |  |  | 281
| 81-33.2004 | способом 80% от ФОТ=351
прил.4 п.1.2
| МДС | Земляные работы, выполняемые по |  |  |  | 294
| 81-33.2004 | другим видам работ(подготовительным,
| прил.4 п.1.4 | сопутствующим, укрепительным) 80% от
ФОТ=368
|  | сметная прибыль |  |  |  | 733
| Письмо | Деревянные конструкции 63% от |  |  |  | 94
| АП-5536/06 | ФОТ=149
прил.1 п.10
| Письмо | Автомобильные дороги 95% от ФОТ=50 |  |  |  | 48
АП-5536/06
прил.1 п.21
| Письмо | Земляные конструкции |  |  |  | 131
| АП-5536/06 | гидротехнических сооружений 50% от
| прил.1 п.30 | ФОТ=262
| Письмо | Земляные работы, выполняемые |  |  |  | 136
| АП-5536/06 | механизированным способом 50% от
| прил.1 п.1.1 | ФОТ=272
| Письмо | Земляные работы, выполняемые ручным |  |  |  | 158
| АП-5536/06 | способом 45% от ФОТ=351
прил.1 п.1.2
| Письмо | Земляные работы, выполняемые по |  |  |  | 166
| АП-5536/06 | другим видам работ(подготовительным,
| прил.1 п.1.4 | сопутствующим, укрепительным) 45% от
ФОТ=368
|  | Итого по разделу "Земляные работы" |  |  |  | 11718
Подземная часть
19 | 11-01-001-02 | Уплотнение грунта щебнем | 0.1661 | 712.24 | 67.19 | 118 | 11 | 11 | 7.7 | 1
|  | 100 м2 |  | 64.53 | 10.39 |  |  | 2 | 0.88
20 | 06-01-013-1 | Устройство подливки цементным | 0.1661 | 619.27 | 26.65 | 103 | 68 | 5 | 45.78 | 8
|  | раствором М50 |  | 410.19 | 1.53 |  |  |  | 0.13
100 м2
21 | C401-1 | Бетон тяжелый, класс:В 3, 5(М50) | 0.33 | 480.3 |  | 158
| код:401 0001 | м3
22 | C204-66 | Горячекатаная арматурная сталь | 0.095 | 4262.46 |  | 405
| код:204 0100 | класса А-I
т
23 | 06-01-005-2 | Устройство фундамента | 0.158 | 8055.68 | 1716.93 | 1273 | 430 | 272 | 322.56 | 51
|  | железобетонного из бетона В12,5 ( |  | 2722.41 | 242.46 |  |  | 38 | 20.53 | 3
М150 )
100 м3
24 | C401-5 | Бетон тяжелый, класс:В 12, 5 F100. | 15.8 | 522.69 |  | 8259
| код:401 0005 | W6
м3
25 | C204-35 | Надбавки к ценам заготовок за сборку | 0.095 | 449.92 |  | 43
| код:204 0035 | и сварку
т
26 | 06-01-015-7 | Установка закладных деталей | 0.085 | 6843.28 | 31.32 | 582 | 166 | 3 | 215.82 | 18
|  | 1 т |  | 1957.49 | 4.25 |  |  |  | 0.36
27 | 06-01-013-1 | Подливка фундамента цементным | 0.126 | 619.27 | 26.65 | 78 | 52 | 3 | 45.78 | 6
|  | раствором толщ. 20 мм из бетона |  | 410.19 | 1.53 |  |  |  | 0.13
В12,5 ( М150)
100 м2
28 | C401-5 | Бетон тяжелый, класс:В 12, 5(М150) | 0.25 | 522.69 |  | 131
| код:401 0005 | м3
29 | 22-04-001-1 | Водопроводный бетонный колодец | 0.307 | 21799.84 | 3018.6 | 6693 | 285 | 927 | 106.3 | 33
|  | Ду=1500 мм , высотой рабочей части |  | 929.06 | 337.05 |  |  | 103 | 28.54 | 9
1800 мм
10 м3
30 | C103-753 | Люк чугунный легкий | 1 | 481.37 |  | 481
| код:103 0753 | шт.
31 | 08-01-003-7 | Гидроизоляция боковая:обмазочная | 0.151 | 2224.09 | 47.35 | 336 | 30 | 8 | 21.2 | 3
|  | битумная в 2 слоя по выравненной |  | 201.61 | 25.39 |  |  | 4 | 0.2
бетонной поверхности
100м2
|  | Прямые затраты по разделу "Подземная |  |  |  | 18660 | 1042 | 1229 |  | 120
|  | часть" с учетом коэффициентов | [5 empty] | 147 |  | 12
|  | накладные расходы |  |  |  | 1353
| МДС | Конструкции из кирпича и блоков 122% |  |  |  | 41
| 81-33.2004 | от ФОТ=34
прил.4 п.8
| МДС | Полы 123% от ФОТ=13 |  |  |  | 16
81-33.2004
прил.4 п.11
| МДС | Наружные сети водопровода, |  |  |  | 504
| 81-33.2004 | канализации, теплоснабжения,
| прил.4 п.18 | газопроводы 130% от ФОТ=388
| МДС | Бетонные и железобетонные монолитные |  |  |  | 792
| 81-33.2004 | конструкции в строительстве
| прил.4 п.6.1 | промышленном 105% от ФОТ=754
|  | сметная прибыль |  |  |  | 872
| Письмо | Конструкции из кирпича и блоков 80% |  |  |  | 27
| АП-5536/06 | от ФОТ=34
прил.1 п.8
| Письмо | Полы 75% от ФОТ=13 |  |  |  | 10
АП-5536/06
прил.1 п.11
| Письмо | Наружные сети водопровода, |  |  |  | 345
| АП-5536/06 | канализации, теплоснабжения,
| прил.1 п.18 | газопроводы 89% от ФОТ=388
| Письмо | Бетонные и железобетонные монолитные |  |  |  | 490
| АП-5536/06 | конструкции в строительстве
| прил.1 п.6.1 | промышленном 65% от ФОТ=754
|  | Итого по разделу "Подземная часть" |  |  |  | 20885
Металлоконструкции
32 | 09-06-024-4 | Демонтаж стальных конструкций | 7.6 | 1328.77 | 759.36 | 10099 | 3052 | 5771 | 41.79 | 318
|  | существующих водонапорных башен |  | 401.6 | 34.01 |  |  | 258 | 4.8 | 36
емк.25м3 Н=15 м
1 т
Демонтаж МДС 81-28.2001 стр.7
Оплата труда рабочих
669,34x0,6=401,6
Эксплуатация машин
1265,61x0,6=759,37
Затраты труда рабочих
69,65x0,6=41,79
Стоимость материалов
335,61x0,5=167,81
33 | 09-06-024-4 | Монтаж стальных конструкций | 6.264 | 2270.56 | 1265.61 | 14223 | 4193 | 7928 | 69.65 | 436
|  | водонапорной башни |  | 669.34 | 56.69 |  |  | 355 | 4.8 | 30
1 т
34 | C201-779 | Металлоконструкции водонапорной | 6.264 | 9287.21 |  | 58175
| код:201 0779 | башни
т
35 | 09-03-029-1 | Монтаж конструкций лестниц , | 0.537 | 1024.58 | 630.11 | 550 | 163 | 338 | 32.37 | 17
|  | площадок и ограждений |  | 303.95 | 68.99 |  |  | 37 | 5.83 | 3
1 т
36 | C201-726 | Лестницы и ограждения | 0.422 | 7215.52 |  | 3045
| код:201 0726 | т
37 | C201-728 | Площадки из просечного листа | 0.115 | 7154.59 |  | 823
| код:201 0728 | т
|  | Прямые затраты по разделу |  |  |  | 86915 | 7408 | 14037 |  | 771
|  | "Металлоконструкции" с учетом | [5 empty] | 650 |  | 69
коэффициентов
|  | накладные расходы |  |  |  | 7252
| МДС | Строительные металлические |  |  |  | 7252
| 81-33.2004 | конструкции 90% от ФОТ=8058
прил.4 п.9
|  | сметная прибыль |  |  |  | 6849
| Письмо | Строительные металлические |  |  |  | 6849
| АП-5536/06 | конструкции 85% от ФОТ=8058
прил.1 п.9
|  | Итого по разделу |  |  |  | 101016
"Металлоконструкции"
Отделочные работы
38 | 15-04-014-1П | Покрытие наружной поверхности башни | 1.316 | 4222.3 | 14.08 | 5557 | 246 | 19 | 10.07 | 13
| рим. | , лестниц , площадок и ограждений |  | 186.9 | 2.6 |  |  | 3 | 0.11
перхлорвиниловой эмалью в 2 слоя
100 м2
Прямые затраты 2111,15x2=4222,3
39 | 15-04-031-1 | Покрытие внутренней поверхности | 1.142 | 456.82 | 1.95 | 522 | 79 | 2 | 7.81 | 9
|  | башни суриком |  | 69.04 | 0.41 |  |  |  | 0.04
100 м2
|  | Прямые затраты по разделу |  |  |  | 6079 | 325 | 21 |  | 22
|  | "Отделочные работы" с учетом | [5 empty] | 3
коэффициентов
|  | накладные расходы |  |  |  | 344
| МДС | Отделочные работы 105% от ФОТ=328 |  |  |  | 344
81-33.2004
прил.4 п.15
|  | сметная прибыль |  |  |  | 180
| Письмо | Отделочные работы 55% от ФОТ=328 |  |  |  | 180
АП-5536/06
прил.1 п.15
|  | Итого по разделу "Отделочные работы" |  |  |  | 6603
|  | Итого прямые затраты по смете |  |  |  | 121310 | 9806 | 19129 |  | 1041
[8 empty] | 1221 |  | 115
|  | накладные расходы |  |  |  | 10278
| МДС | Конструкции из кирпича и блоков 122% |  |  |  | 41
| 81-33.2004 | от ФОТ=34
прил.4 п.8
| МДС | Строительные металлические |  |  |  | 7252
| 81-33.2004 | конструкции 90% от ФОТ=8058
прил.4 п.9
| МДС | Деревянные конструкции 118% от |  |  |  | 176
| 81-33.2004 | ФОТ=149
прил.4 п.10
| МДС | Полы 123% от ФОТ=13 |  |  |  | 16
81-33.2004
прил.4 п.11
| МДС | Отделочные работы 105% от ФОТ=328 |  |  |  | 344
81-33.2004
прил.4 п.15
| МДС | Наружные сети водопровода, |  |  |  | 504
| 81-33.2004 | канализации, теплоснабжения,
| прил.4 п.18 | газопроводы 130% от ФОТ=388
| МДС | Автомобильные дороги 142% от ФОТ=50 |  |  |  | 71
81-33.2004
прил.4 п.21
| МДС | Земляные конструкции |  |  |  | 249
| 81-33.2004 | гидротехнических сооружений 95% от
| прил.4 п.30 | ФОТ=262
| МДС | Бетонные и железобетонные монолитные |  |  |  | 792
| 81-33.2004 | конструкции в строительстве
| прил.4 п.6.1 | промышленном 105% от ФОТ=754
| МДС | Земляные работы, выполняемые |  |  |  | 258
| 81-33.2004 | механизированным способом 95% от
| прил.4 п.1.1 | ФОТ=272
| МДС | Земляные работы, выполняемые ручным |  |  |  | 281
| 81-33.2004 | способом 80% от ФОТ=351
прил.4 п.1.2
| МДС | Земляные работы, выполняемые по |  |  |  | 294
| 81-33.2004 | другим видам работ(подготовительным,
| прил.4 п.1.4 | сопутствующим, укрепительным) 80% от
ФОТ=368
|  | сметная прибыль |  |  |  | 8634
| Письмо | Конструкции из кирпича и блоков 80% |  |  |  | 27
| АП-5536/06 | от ФОТ=34
прил.1 п.8
| Письмо | Строительные металлические |  |  |  | 6849
| АП-5536/06 | конструкции 85% от ФОТ=8058
прил.1 п.9
| Письмо | Деревянные конструкции 63% от |  |  |  | 94
| АП-5536/06 | ФОТ=149
прил.1 п.10
| Письмо | Полы 75% от ФОТ=13 |  |  |  | 10
АП-5536/06
прил.1 п.11
| Письмо | Отделочные работы 55% от ФОТ=328 |  |  |  | 180
АП-5536/06
прил.1 п.15
| Письмо | Наружные сети водопровода, |  |  |  | 345
| АП-5536/06 | канализации, теплоснабжения,
| прил.1 п.18 | газопроводы 89% от ФОТ=388
| Письмо | Автомобильные дороги 95% от ФОТ=50 |  |  |  | 48
АП-5536/06
прил.1 п.21
| Письмо | Земляные конструкции |  |  |  | 131
| АП-5536/06 | гидротехнических сооружений 50% от
| прил.1 п.30 | ФОТ=262
| Письмо | Бетонные и железобетонные монолитные |  |  |  | 490
| АП-5536/06 | конструкции в строительстве
| прил.1 п.6.1 | промышленном 65% от ФОТ=754
| Письмо | Земляные работы, выполняемые |  |  |  | 136
| АП-5536/06 | механизированным способом 50% от
| прил.1 п.1.1 | ФОТ=272
| Письмо | Земляные работы, выполняемые ручным |  |  |  | 158
| АП-5536/06 | способом 45% от ФОТ=351
прил.1 п.1.2
| Письмо | Земляные работы, выполняемые по |  |  |  | 166
| АП-5536/06 | другим видам работ(подготовительным,
| прил.1 п.1.4 | сопутствующим, укрепительным) 45% от
ФОТ=368
|  | Итого по смете: |  |  |  | 140222
| Пересчет в | СМР 5,66 |  |  |  | 793657
цены на 2 кв.
2009 г.
Временные здания и сооружения:
| Временные | 2,32% |  |  |  | 18413
здания и
сооружения
|  | Итого |  |  |  | 812070
|  | Всего по смете |  |  |  | 812070
|  | НДС 18% |  |  |  | 146173
|  | Всего по смете с учетом НДС |  |  |  | 958243
|  | Составил : СЛАВНОВА |  |  |  |  | Проверил : ИВАНОВА