## Смета
РЕКОНСТРУКЦИЯ ВОДОПРОВОДНЫХ СЕТЕЙ В С. СТАРАЯ САХЧА МЕЛЕКЕССКОГО РАЙОНА УЛЬЯНОВСКОЙ ОБЛАСТИ
(наименование стройки)
УТВЕРЖДАЮ
Подрядчик |  |  |  |  | Заказчик
ОГУ "УЛЬЯНОВСКОБЛСТРОЙЗАКАЗЧИК"
#REF!
ЛОКАЛЬНАЯ СМЕТА № 02-01-01-И-А
ВОДОПРОВОДНЫЕ СЕТИ С СООРУЖЕНИЯМИ
(наименование работ и затрат)
РЕКОНСТРУКЦИЯ ВОДОПРОВОДНЫХ СЕТЕЙ В С. СТАРАЯ САХЧА МЕЛЕКЕССКОГО РАЙОНА УЛЬЯНОВСКОЙ ОБЛАСТИ
(наименование объекта)
| Основание: | 05172591-154-00-00-С1-НВ, л.13,16
Составлена в ценах 2001 г. | [6 empty] | Сметная стоимость |  | 12002993,04 руб.
|  |  |  | Стоимость единицы, руб. |  | Общая стоимость, руб. |  |  | Затраты труда, чел-ч. |  | Общая стоимость, руб. |  | Затраты труда рабочих, чел-час |  | Общая стоимость по разделам, руб. |  |  |  | Затраты труда рабочих, чел-час |  | Стоимость по разделам | Начисления | Стоимость единицы, руб.
№ п.п. | Шифр и номер позиции норматива | Наименование работ и затрат, единица измерения | Кол-во единиц | всего | эксплуатация машин | всего | оплата труда | эксплуатация машин | рабочих машинистов | [11 empty] | с учетом н/р и п/н | на составл. расценок | материалов на ед.изм. | экспл.машин (без учета з/п машинистов) | зарплата рабочих, обсл. машины
|  |  |  | оплата труда | в т.ч. оплата труда |  |  | в т.ч. оплата труда | на единицу | всего | эксплуатации машин | в т.ч. заработной платы | не занятых обслуживанием машин | обслуживающих машины | всего | основной заработной платы | эксплуатации машин | в т.ч. заработной платы | не занятых обслуживанием машин | обслуживающих машины
1 | 2 | 3 | 4 | 5 | 6 | 7 | 8 | 9 | 10 | 11
Земляные работы
1 | 01-01-031-1 | Срезка растительного грунта с | 9.6636 | 1060.25 | 1060.25 | 10246 |  | 10246
|  | перемещением до 10 м бульдозерами |  |  | 114.32 |  |  | 1105 | 9.68 | 94
мощностью 96(130)кВт(л.с.), 1 группа
грунтов.
1000 м3 грунта
2 | 01-01-031-9 | При перемещении грунта на каждые | 9.6636 | 891.57 | 891.57 | 8616 |  | 8616
|  | последующие 10 м добавлять к норме |  |  | 96.13 |  |  | 929 | 8.14 | 79
01-01-031-1
1000 м3 грунта
3 | 01-01-003-13 | Разработка грунта в отвал | 20.13 | 2812.42 | 2728.68 | 56614 | 1686 | 54928 | 10.75 | 216
|  | экскаваторами драглайн или |  | 83.74 | 275.88 |  |  | 5553 | 23.36 | 470
обратная лопата с ковшом
вместимостью 0, 5(0,5-0, 63)м3,
группа грунтов 1
1000 м3 грунта
4 | 01-01-003-13 | Разработка мокрого грунта в отвал | 0.552 | 3093.66 | 3001.55 | 1708 | 51 | 1657 | 11.83 | 7
|  | экскаваторами драглайн или |  | 92.11 | 303.47 |  |  | 168 | 23.36 | 13
обратная лопата с ковшом
вместимостью 0, 5(0,5-0, 63)м3,
группа грунтов 1
1000 м3 грунта
Тех.ч.п.3.46 к=1.1на мокрый грунт
Оплата труда рабочих 83,74x1,1=92,11
Эксплуатация машин
2728,68x1,1=3001,55
Затраты труда рабочих
10,75x1,1=11,83
5 | 01-01-003-14 | Разработка грунта в отвал | 5.592 | 3551.61 | 3445.9 | 19861 | 592 | 19269 | 13.57 | 76
|  | экскаваторами драглайн или обратная |  | 105.71 | 348.4 |  |  | 1948 | 29.5 | 165
лопата с ковшом вместимостью 0,
5(0,5-0, 63)м3, группа грунтов 2
1000 м3 грунта
6 | 01-01-003-14 | Разработка мокрого грунта в отвал | 6.81 | 3906.77 | 3790.49 | 26605 | 792 | 25813 | 14.93 | 102
|  | экскаваторами драглайн или обратная |  | 116.28 | 383.24 |  |  | 2610 | 29.5 | 201
лопата с ковшом вместимостью 0,
5(0,5-0, 63)м3, группа грунтов 2
1000 м3 грунта
Тех.ч.п.3.46 к=1.1 на мокрый грунт
Оплата труда рабочих
105,71x1,1=116,28
Эксплуатация машин
3445,9x1,1=3790,49
Затраты труда рабочих
13,57x1,1=14,93
7 | 01-02-057-1 | Доработка грунта вручную грунт 1 | 6.06 | 1103.06 |  | 6685 | 6685 |  | 141.6 | 858
|  | группы |  | 1103.06
100 м3 грунта
Доработка
Оплата труда рабочих
919,22x1,2=1103,06
Затраты труда рабочих 118x1,2=141,6
8 | 01-02-057-1 | Доработка мокрого грунта вручную в | 0.18 | 1213.37 |  | 218 | 218 |  | 155.76 | 28
|  | траншеях глубиной до 2 м без |  | 1213.37
креплений с откосами, группа
грунтов 1
100 м3 грунта
Тех.ч.п.3.46 к=1.1на мокрый грунт: к
ЗП 1,1 к ЭМ 1,1 к ЗТ 1,1 Доработка:
к ЗП 1,2 к ЭМ 1,2 к ЗТ 1,2 к ЗТМ 1,2
К-т: к ЗП 1,1*1,2=1,32 к ЭМ
1,1*1,2=1,32 к ЗТ 1,1*1,2=1,32 к
ЗТМ 1,2
Оплата труда рабочих
919,22x1,32=1213,37
Затраты труда рабочих
118x1,32=155,76
9 | 01-02-057-2 | Доработка грунта вручную, группа | 1.68 | 1439.59 |  | 2419 | 2419 |  | 184.8 | 310
|  | грунтов 2 |  | 1439.59
100 м3 грунта
Доработка
Прямые затраты 1199,66x1,2=1439,59
Затраты труда рабочих 154x1,2=184,8
10 | 01-02-057-2 | Доработка мокрого грунта вручную, | 2.04 | 1655.53 |  | 3377 | 3377 |  | 212.52 | 434
|  | группа грунтов 2 |  | 1655.53
100 м3 грунта
Тех.ч.п.3.184 к=1.15 на мокрый
грунт: к ЗП 1,15 к ЭМ 1,15 к ЗТ 1,15
Доработка: к ЗП 1,2 к ЭМ 1,2 к ЗТ
1,2 к ЗТМ 1,2 К-т: к ЗП
1,15*1,2=1,38 к ЭМ 1,15*1,2=1,38 к
ЗТ 1,15*1,2=1,38 к ЗТМ 1,2
Оплата труда рабочих
1199,66x1,38=1655,53
Затраты труда рабочих
154x1,38=212,52
11 | 01-02-057-2 | Доработка мокрого грунта вручную, | 2.04 | 1655.53 |  | 3377 | 3377 |  | 212.52 | 434
|  | группа грунтов 2 |  | 1655.53
100 м3 грунта
Тех.ч.п.3.184 к=1.15 на мокрый
грунт: к ЗП 1,15 к ЭМ 1,15 к ЗТ 1,15
Доработка: к ЗП 1,2 к ЭМ 1,2 к ЗТ
1,2 к ЗТМ 1,2 К-т: к ЗП
1,15*1,2=1,38 к ЭМ 1,15*1,2=1,38 к
ЗТ 1,15*1,2=1,38 к ЗТМ 1,2
Оплата труда рабочих
1199,66x1,38=1655,53
Затраты труда рабочих
154x1,38=212,52
12 | 01-02-057-1 | Разработка грунта вручную при | 0.42 | 919.22 |  | 386 | 386 |  | 118 | 50
|  | пересечениях с коммуникациями, |  | 919.22
группа грунтов 1
100 м3 грунта
13 | 01-02-057-2 | Разработка грунта вручную при | 0.42 | 1199.66 |  | 504 | 504 |  | 154 | 65
|  | пересечениях с коммуникациями, |  | 1199.66
группа грунтов 2
100 м3 грунта
14 | 01-02-057-2 | Разработка мокрого грунта вручную | 0.12 | 1319.63 |  | 158 | 158 |  | 169.4 | 20
|  | при пересечениях с коммуникациями, |  | 1319.63
группа грунтов 2
100 м3 грунта
Тех.ч.п.3.46 к=1.1на мокрый грунт
Оплата труда рабочих
1199,66x1,1=1319,63
Затраты труда рабочих 154x1,1=169,4
15 | 01-02-057-1 | Разработка грунта вручную под | 4.08 | 919.22 |  | 3750 | 3750 |  | 118 | 481
|  | приямки и уширения под колодцы, |  | 919.22
группа грунтов 1
100 м3 грунта
16 | 01-02-057-1 | Разработка мокрого грунта вручную | 1.08 | 1011.14 |  | 1092 | 1092 |  | 129.8 | 140
|  | под приямки и уширения под колодцы, |  | 1011.14
группа грунтов 1
100 м3 грунта
Тех.ч.п.3.46 к=1.1на мокрый грунт
Оплата труда рабочих
919,22x1,1=1011,14
Затраты труда рабочих 118x1,1=129,8
17 | 01-02-057-2 | Разработка грунта вручную под | 1.14 | 1199.66 |  | 1368 | 1368 |  | 154 | 176
|  | приямки и уширения под колодцы, |  | 1199.66
группа грунтов 2
100 м3 грунта
18 | 01-02-057-2 | Разработка мокрого грунта вручную | 0.23 | 1379.61 |  | 317 | 317 |  | 177.1 | 41
|  | под приямки и уширения под колодцы, |  | 1379.61
группа грунтов 2
100 м3 грунта
Тех.ч.п.3.184 к=1.15 на мокрый грунт
Оплата труда рабочих
1199,66x1,15=1379,61
Затраты труда рабочих 154x1,15=177,1
19 | 01-02-061-2 | Обратная засыпка вручную с подбивкой | 28.56 | 727.06 |  | 20765 | 20765 |  | 97.2 | 2776
|  | пазух грунтом, группа грунтов 2 |  | 727.06
100 м3
20 | 01-02-061-1 | Засыпка вручную траншей, пазух | 17.76 | 661.98 |  | 11757 | 11757 |  | 88.5 | 1572
|  | котлованов и ям, группа грунтов 1 |  | 661.98
100 м3 грунта
21 | 01-02-068-1 | Водоотлив из траншей | 23.1 | 1917.72 | 1917.72 | 44299 |  | 44299
|  | 100 м3 мокрого грунта |  |  | 1148.86 |  |  | 26539 | 97.21 | 2246
22 | 01-01-003-13 | Обратная засыпка траншеи | 9.93 | 2812.42 | 2728.68 | 27927 | 831 | 27096 | 10.75 | 107
|  | экскаваторами драглайн или |  | 83.74 | 275.88 |  |  | 2739 | 23.36 | 232
обратная лопата с ковшом
вместимостью 0, 5(0,5-0, 63)м3,
группа грунтов 1
1000 м3 грунта
23 | 01-01-034-2 | Засыпка траншей и котлованов с | 20.286 | 734.95 | 734.95 | 14909 |  | 14909
|  | перемещением грунта до 5 м |  |  | 79.25 |  |  | 1608 | 6.71 | 136
бульдозерами мощностью
96(130)кВт(л.с.), 2 группа грунтов
1000 м3 грунта
24 | 01-01-034-8 | При перемещении грунта на каждые | 20.286 | 353.78 | 353.78 | 7177 |  | 7177
|  | последующие 5 м добавлять к норме |  |  | 38.15 |  |  | 774 | 3.23 | 66
01-01-034-2
1000 м3 грунта
25 | 01-01-030-1 | Разработка грунта с перемещением до | 9.666 | 1109.48 | 1109.48 | 10724 |  | 10724
|  | 10 м бульдозерами мощностью |  |  | 127.78 |  |  | 1235 | 10.82 | 105
59(80)кВт(л.с.), 1 группа грунтов.
Обратная надвижка растительного
грунта
1000 м3
26 | 01-01-031-9 | При перемещении грунта на каждые | 9.666 | 891.57 | 891.57 | 8618 |  | 8618
|  | последующие 10 м добавлять к норме |  |  | 96.13 |  |  | 929 | 8.14 | 79
01-01-031-1
1000 м3 грунта
27 | 23-01-001-1 | Песчанная подготовка под трубопровод | 30.6 | 945.23 | 31.27 | 28924 | 2544 | 957 | 10.2 | 312
|  | 10 м3 |  | 83.13 | 4.13 |  |  | 126 | 0.35 | 11
|  | Прямые затраты по разделу "Земляные |  |  |  | 322401 | 62669 | 234309 |  | 8205
|  | работы" с учетом коэффициентов | [5 empty] | 46263 |  | 3897
|  | Итого по разделу "Земляные работы" |  |  |  | 322401
Водопроводные сети
28 | 22-01-021-2 | Укладка трубопроводов из | 0.18 | 48021.03 | 1882.73 | 8644 | 347 | 339 | 207.64 | 37
|  | полиэтиленовых труб ПЭ80SDR21 - |  | 1926.9 | 285.69 |  |  | 51 | 24.19 | 4
63х3.0
1 км
29 | код:530 0047 | Трубы напорные из полиэтилена | -18.18 | 437.47 |  | -7953
низкого давления среднего
типа,наружным диаметром 90 мм
10м
30 | C530-1 | Трубы напорные из полиэтилена | 18.18 | 252.31 |  | 4587
| код:530 0046 | ПЭ80SDR21-63х3.0
10м
31 | 22-01-021-3 | Укладка трубопроводов из | 7 | 75183.19 | 2398.19 | 526282 | 14619 | 16787 | 225.04 | 1575
|  | полиэтиленовых труб |  | 2088.37 | 363.75 |  |  | 2546 | 30.8 | 216
ПЭ80SDR21-110х5.3
1 км
32 | 22-03-002-1 | Установка полиэтиленовых фасонных | 30.2 | 248.87 | 205.33 | 7516 | 1315 | 6201 | 4.8 | 145
|  | частей:втулок, отводов |  | 43.54 | 30.95 |  |  | 935 | 2.62 | 79
10 фасонных частей
33 | прайс лист | Фасонные части - втулки и отводы | 83 | 40.38 |  | 3352
| полипластик | диам.63мм. Цена на 2000 г. 149 :
| 1.07.2007г. | 3.69 = 40.38 руб. (Инф. справ.
матер. на 2 кв. 2007г. стр.2 коэф.
3.69 на материалы).
шт
34 | прайс лист | Фасонные части - втулки и отводы | 219 | 79.95 |  | 17509
| полипластик | диам.110 мм. Цена на 2000 г. 295 :
| 1.07.2007г. | 3.69 = 79.95 руб. (Инф. справ.
матер. на 2 кв. 2007г. стр.2 коэф.
3.69 на материалы).
шт
35 | 22-03-002-2 | Установка полиэтиленовых фасонных | 1 | 366.51 | 302.2 | 367 | 65 | 302 | 7.09 | 7
|  | частей: тройников |  | 64.31 | 45.59 |  |  | 46 | 3.86 | 4
10 фасонных частей
36 | C547-25 | Тройник ПЭ80SDR17.6 диаметром, | 1 | 2030.21 |  | 2030
| код:547 0029 | мм:110х63х110 мм
10 шт.
37 | 22-03-001-5 | Установка фасонных частей стальных | 0.06 | 31380.51 | 10473.85 | 1883 | 236 | 628 | 353.8 | 21
|  | сварных диаметром:до 250 мм |  | 3920.1 | 1244.18 |  |  | 75 | 105.35 | 6
1 т.
38 | 22-03-001-1 | Установка фасонных частей чугунных: | 3.96 | 16526.7 | 63.81 | 65446 | 1586 | 253 | 47 | 186
|  | диаметром:50-100 мм |  | 400.44 | 12.4 |  |  | 49 | 1.05 | 4
1 т.
39 | 22-03-006-1 | Установка задвижек параллельных с | 79 | 35.22 | 0.61 | 2782 | 705 | 48 | 1.01 | 80
|  | выдвижным шпинделем чугунных и |  | 8.93 | 0.12 |  |  | 9 | 0.01 | 1
затворов дисковых поворотных
диаметром: 50 мм
1 задвижка
40 | 22-03-006-3 | Установка задвижек чугунных | 36 | 65.26 | 1.82 | 2349 | 541 | 65 | 1.7 | 61
|  | диаметром: 100 мм |  | 15.03 | 0.35 |  |  | 13 | 0.03 | 1
1 задвижка
41 | C300-1112 | Задвижки параллельные фланцевые с | 42 | 172.2 |  | 7232
| код:300 1175 | выдвижным шпинделем, для воды и пара
давлением 1 МПа(10 кгс/см2)30Ч6БР
диаметром, мм:50
шт.
42 | C300-1114 | Задвижки параллельные фланцевые с | 36 | 364.94 |  | 13138
| код:300 1177 | выдвижным шпинделем, для воды и пара
давлением 1 МПа(10 кгс/см2)30Ч6БР
диаметром, мм:100
шт.
43 | прайс | Затворы дисковые ручные диам.50 мм. | 6 | 89.57 |  | 537
| листТехпроми | Цена на 2000 г. 330.51 : 3.69 =
| мпекс | 89.57 руб. (Инф. справ. матер. на 2
| 9.06.2007г. | кв. 2007г. стр.2 коэф. = 3.69 на
материалы).
шт
44 | 22-03-014-3 | Установка фланцев к полиэтиленовым | 108 | 49.51 | 39.09 | 5347 | 838 | 4222 | 0.7 | 76
|  | трубопроводам диаметром: 100 мм |  | 7.76 | 4.61 |  |  | 498 | 0.42 | 45
1 фланец
45 | код:101 1513 | Электроды диаметром 4 мм Э42 | -0.0313 | 9181.09 |  | -287
т
46 | 22-03-014-1 | Установка фланцев к полиэтиленовым | 48 | 30.08 | 25.06 | 1444 | 197 | 1203 | 0.37 | 18
|  | трубопроводам диаметром: 50 мм |  | 4.1 | 2.95 |  |  | 142 | 0.21 | 10
1 фланец
47 | код:101 1513 | Электроды диаметром 4 мм Э42 | -0.0048 | 9181.09 |  | -44
т
48 | 22-03-014-1 | Приварка фланцев к стальным | 54 | 30.08 | 25.06 | 1624 | 221 | 1353 | 0.37 | 20
|  | трубопроводам диаметром: 50 мм |  | 4.1 | 2.95 |  |  | 159 | 0.21 | 11
1 фланец
49 | 22-03-014-3 | Приварка фланцев к стальным | 54 | 49.51 | 39.09 | 2674 | 419 | 2111 | 0.7 | 38
|  | трубопроводам диаметром: 100 мм |  | 7.76 | 4.61 |  |  | 249 | 0.42 | 23
1 фланец
50 | C300-906 | Фланцы стальные плоские приварные из | 102 | 63.77 |  | 6505
| код:300 0966 | стали ВСт3сп2, ВСт3сп3; давлением
1.0 МПа(10 кгс/см2), диаметром,
мм:50
шт.
51 | C300-909 | Фланцы стальные плоские приварные из | 156 | 115.15 |  | 17963
| код:300 0969 | стали ВСт3сп2, ВСт3сп3; давлением
1.0 МПа(10 кгс/см2), диаметром,
мм:100
шт.
52 | 22-03-001-5 | Вставки из стальной трубы | 0.006 | 31380.51 | 10473.85 | 188 | 23 | 63 | 353.8 | 2
|  | 1 т. |  | 3920.1 | 1244.18 |  |  | 7 | 105.35 | 1
53 | 22-03-001-5 | Установка гильз диаметром:159х4.5, | 1.02 | 31380.51 | 10473.85 | 32008 | 3999 | 10683 | 353.8 | 361
|  | 219х6.0 мм |  | 3920.1 | 1244.18 |  |  | 1269 | 105.35 | 107
1 т.
54 | 22-03-011-4 | Установка: колонок водоразборных | 66 | 691.79 | 9.2 | 45658 | 4437 | 607 | 7.16 | 473
|  | 1 шт. |  | 67.23 | 1.3 |  |  | 86 | 0.11 | 7
55 | 22-03-011-3 | Установка: гидрантов пожарных | 66 | 1273.41 | 4.29 | 84045 | 1113 | 283 | 1.98 | 131
|  | 1 шт. |  | 16.87 | 0.59 |  |  | 39 | 0.05 | 3
56 | 11-02-022-04 | Монтаж счетчика воды СТВХ-50 | 2 | 43.78 | 6.68 | 88 | 54 | 14 | 3.09 | 6
|  | шт. |  | 27.01 | 1.3 |  |  | 3 | 0.11
57 | C300-1387 | Турбинный счетчик СТВХ-50 | 2 | 3277.43 |  | 6555
| код:300 1523 | шт
58 | 22-06-005-3 | Врезка в существующие сети из | 2 | 131.48 | 79.34 | 263 | 47 | 159 | 2.23 | 4
|  | стальных труб стальных штуцеров |  | 23.73 | 10.4 |  |  | 21 | 0.88 | 2
(патрубков) диаметром: 100 мм
1 врезка
59 | 22-06-001-3 | Промывка с дезинфекцией | 7 | 639.8 |  | 4479 | 3382 |  | 56.7 | 397
|  | трубопроводов полиэтиленовых |  | 483.08
ПЭ80SDR21-110х5.3
1 км
60 | 22-06-001-1 | Промывка с дезинфекцией | 18.18 | 522.43 |  | 9498 | 8782 |  | 56.7 | 1031
|  | трубопроводов ПЭ80SDR21-63х3.0 |  | 483.08
1 км
|  | Прямые затраты по разделу |  |  |  | 873709 | 42926 | 45321 |  | 4669
|  | "Водопроводные сети" с учетом | [5 empty] | 6197 |  | 524
коэффициентов
|  | Итого по разделу "Водопроводные |  |  |  | 873709
сети"
Водопроводные колодцы
61 | 22-04-001-1 | Демонтаж существующих круглых | 0.72 | 3158.13 | 2414.88 | 2274 | 535 | 1739 | 85.04 | 61
|  | колодцев из сборного железобетона |  | 743.25 | 269.64 |  |  | 194 | 22.83 | 16
10 м3
Оплата труда рабочих
929,06x0,8=743,25
Эксплуатация машин
3018,6x0,8=2414,88
Затраты труда рабочих
106,3x0,8=85,04
Затраты труда машинистов
28,54x0,8=22,83
Стоимость материалов 17852,18x0=0
62 | 22-04-001-1 | Устройство круглых колодцев из | 9 | 21820.18 | 3018.6 | 196382 | 8362 | 27167 | 106.3 | 957
|  | сборного железобетона в сухих |  | 929.06 | 337.05 |  |  | 3033 | 28.54 | 257
грунтах:
10 м3
63 | код:408 0023 | Щебень из природного камня для | -20.34 | 161.76 |  | -3290
строительных работ марка 400,
фракция, мм:20-40
м3
64 | 22-04-001-2 | Устройство круглых колодцев из | 7.04 | 31851.7 | 3211.61 | 224236 | 9897 | 22610 | 151.5 | 1067
|  | сборного железобетона в мокрых |  | 1405.92 | 355.6 |  |  | 2503 | 30.11 | 212
грунтах:
10 м3
65 | C103-753 | Люк чугунный легкий | 114 | 481.37 |  | 54876
| код:103 0753 | шт.
66 | C201-755 | Стремянки | 1.6 | 6890.21 |  | 11024
| код:201 0755 | т
67 | 15-04-030-4 | Масляная окраска стремянок, | 0.5393 | 1148.75 | 2.01 | 620 | 339 | 1 | 71.06 | 38
|  | количество окрасок 2 (1.68т х 32.1 |  | 628.17 | 0.47 |  |  |  | 0.04
м2 = 53.93м2 (ГЭСН - 2001 сб. 13
техн. ч. п.2 п/п 2.3.1 к=32.1 м2/т))
100 м2
68 | 27-04-001-1 | Устройство подстилающих и | 0.6032 | 2422.62 | 2280.86 | 1461 | 76 | 1376 | 15.72 | 9
|  | выравнивающих слоев оснований:из |  | 125.76 | 163.91 |  |  | 99 | 13.88 | 8
песка под отмостку
100 м3
69 | C408-76 | Песок природный для строительных | 60.32 | 75.53 |  | 4556
| код:408 0122 | работ:средний
м3
70 | 23-01-001-1 | Устройство основания:песчаного под | 0.2 | 945.23 | 31.27 | 189 | 17 | 6 | 10.2 | 2
|  | колодец |  | 83.13 | 4.13 |  |  | 1 | 0.35
10 м3
71 | 10-01-014-2 | Устройство деревянных крышек для | 0.1578 | 7489.65 | 160.04 | 1182 | 165 | 26 | 129.71 | 20
|  | колонок |  | 1046.76 | 19.02 |  |  | 3 | 1.61
100 м2 перегородок за вычетом проемов
72 | 15-04-024-4 | Простая окраска масляными составами | 0.1578 | 881.96 | 2.62 | 139 | 50 |  | 35.75 | 6
|  | деревянных крышек |  | 312.46 | 0.59 |  |  |  | 0.05
100 м2
73 | 27-05-005-1 | Устройство каменной отмостки | 6.0742 | 3374.4 | 1118.82 | 20497 | 7675 | 6796 | 70.51 | 428
|  | толщиной 20 см |  | 1263.54 | 180.7 |  |  | 1098 | 7.65 | 46
100 м2
Прямые затраты 1687,2x2=3374,4
|  | Прямые затраты по разделу |  |  |  | 514146 | 27116 | 59721 |  | 2588
|  | "Водопроводные колодцы" с учетом | [5 empty] | 6931 |  | 539
коэффициентов
|  | Итого по разделу "Водопроводные |  |  |  | 514146
колодцы"
Открытый переход под асфальтовой
дорогой 2 шт.
74 | 27-03-008-4 | Разборка покрытий и | 0.044 | 4502.27 | 3009.93 | 198 | 66 | 132 | 179.8 | 8
|  | оснований:асфальтобетонных |  | 1492.34 | 538.89 |  |  | 24 | 45.63 | 2
100 м3
75 | 27-03-008-2 | Разборка покрытий и | 0.125 | 562.43 | 459.45 | 70 | 13 | 57 | 13.22 | 2
|  | оснований:щебеночных |  | 102.98 | 44.76 |  |  | 6 | 3.79
100 м3
76 | 22-01-011-8 | Укладка футляра из стальных труб | 0.034 | 192505.51 | 14686.72 | 6545 | 209 | 499 | 594 | 20
|  | диаметром: 325х8 мм |  | 6141.96 | 1957.75 |  |  | 67 | 165.77 | 6
1 км
77 | код:103 0199 | Трубы стальные электросварные | -34.136 | 167.5 |  | -5718
прямошовные со снятой фаской из
стали марок БСт2кп-БСт4кп и
БСт2пс-БСт4пс наружный диаметр 325
мм толщина стенки 4 мм
м
78 | C103-204 | Трубы стальные электросварные | 34.14 | 330.25 |  | 11275
| код:103 0204 | прямошовные со снятой фаской из
стали марок БСт2кп-БСт4кп и
БСт2пс-БСт4пс наружный диаметр 325
мм толщина стенки 8 мм
м
79 | 22-02-003-8 | Нанесение весьма усиленной | 0.034 | 73182.02 | 5901.65 | 2488 | 125 | 201 | 392 | 13
|  | антикоррозионной битумно-резиновой |  | 3680.88 | 374.14 |  |  | 13 | 31.68 | 1
или битумно-полимерной изоляции на
стальные трубопроводы диаметром: 300
мм
1 км
80 | 22-01-021-2 | Подготовка к протаскиванию | 0.038 | 48021.03 | 1882.73 | 1825 | 73 | 72 | 207.64 | 8
| прим. | трубопроводов из полиэтиленовых труб |  | 1926.9 | 285.69 |  |  | 11 | 24.19 | 1
ПЭ80SDR21-110х5.3 мм
1 км
81 | код:411 0001 | Вода | -0.304 | 3.2 |  | -1
м3
82 | код:101 1742 | Толь с крупнозернистой посыпкой | -0.0084 | 6.05
ТГ-350
м2
83 | код:530 0047 | Трубы напорные из полиэтилена | -3.838 | 437.47 |  | -1679
низкого давления среднего
типа,наружным диаметром 90 мм
10м
84 | 22-05-003-1 | Протаскивание в футляр | 0.0038 | 1786.12 | 22.85 | 7 | 3 |  | 84.4
| прим. | полиэтиленовыых труб |  | 811.08 | 2.01 |  |  |  | 0.17
100 м
85 | 22-05-004-1 | Заделка концов футляра бетоном | 2 | 568.13 | 68.12 | 1136 | 143 | 136 | 7.99 | 16
|  | В10(М150) |  | 71.59 | 0.59 |  |  | 1 | 0.05
1 футляр
86 | код:101 0073 | Битумы нефтяные строительные | -0.05 | 1562.66 |  | -78
НБН-90/10
т
87 | код:101 0311 | Каболка | -0.0196 | 35230.74 |  | -691
т
88 | C401-4 | Бетон тяжелый, класс:В 10(М150) | 0.2 | 522.53 |  | 105
| код:401 0004 | м3
89 | 27-04-001-1 | Устройство подстилающих и | 0.0012 | 2422.62 | 2280.86 | 3 |  | 3 | 15.72
|  | выравнивающих слоев оснований:из |  | 125.76 | 163.91 |  |  |  | 13.88
песка под щебень
100 м3
90 | C408-76 | Песок природный для строительных | 12.5 | 75.53 |  | 944
| код:408 0122 | работ:средний
м3
91 | 27-04-005-2 | Устройство оснований толщиной 15 см | 0.0835 | 31209.4 | 5337.26 | 2606 | 25 | 446 | 36.96 | 3
|  | из щебня фракции 40-70 мм(при укатке |  | 301.22 | 622.62 |  |  | 52 | 52.72 | 4
каменных материалов с пределом
прочности на сжатие свыше 98,
1(1000)МПа(кгс/см2)):двухслойных
верхнего слоя
1000 м2
92 | 27-06-020-1 | Устройство покрытия толщиной 4 см из | 0.063 | 2720.06 | 2121.15 | 171 | 23 | 134 | 38.3 | 2
|  | горячих асфальтобетонных смесей |  | 368.06 | 225.8 |  |  | 14 | 19.12 | 1
плотных мелкозернистых типа АБВ,
плотность каменных материалов:2,5-2,
9 т/м3
1000 м2
93 | C410-10 | Смеси асфальтобетонные дорожные, | 6.0858 | 279.65 |  | 1702
| код:410 0010 | аэродромные и асфальтобетон(горячие
и теплые для плотного асфальтобетона
мелко и крупнозернистые, песчаные),
марка:III, тип Б
т
94 | 27-06-021-1 | При изменении толщины покрытия на 0, | 0.126 | 33.96 | 15.66 | 4 |  | 2 | 0.09
|  | 5 см добавлять :к расценке |  | 5.16
27-06-020-1 (на 3 см)
1000 м2
Прямые затраты 5,66x6=33,96
95 | C410-10 | Смеси асфальтобетонные дорожные, | 6.0858 | 279.65 |  | 1702
| код:410 0010 | аэродромные и асфальтобетон(горячие
и теплые для плотного асфальтобетона
мелко и крупнозернистые, песчаные),
марка:III, тип Б
т
|  | Прямые затраты по разделу "Открытый |  |  |  | 22614 | 680 | 1682 |  | 72
|  | переход под асфальтовой дорогой 2 | [5 empty] | 188 |  | 15
шт." с учетом коэффициентов
|  | Итого по разделу "Открытый переход |  |  |  | 22614
под асфальтовой дорогой 2 шт."
Площадка для подъезда пожарных машин
96 | 01-01-036-2 | Планировка площадки бульдозерами | 0.072 | 26.93 | 26.93 | 2 |  | 2
|  | мощностью 79(108)кВт(л.с.) |  |  | 2.95 |  |  |  | 0.25
1000 м2 спланир.пов-ти за 1 проход бульдозера
97 | 27-04-005-1 | Устройство щебеночной подготовки , | 0.0108 | 30934.06 | 5059.23 | 334 | 3 | 55 | 37.29
|  | толщ. 15 см |  | 303.91 | 589.55 |  |  | 6 | 49.92 | 1
1000 м2
98 | 27-06-001-3 | Устройство дорожных покрытий из | 0.132 | 217176.56 | 8167.89 | 28667 | 173 | 1078 | 139.52 | 18
|  | сборных железобетонных плит |  | 1310.09 | 755.01 |  |  | 100 | 63.93 | 8
прямоугольных площадью:до 10, 5 м2
100 м3
99 | код:440 9138 | Плиты дорожных покрытий ж/б | -13.2 | 1995.53 |  | -26341
| 003 | прямоугольные площадью до 10,5м2
м3
100 | C446-71 | Плиты 2П30.18 | 15 | 1393.12 |  | 20897
| код:446 9911 | шт
|  | Прямые затраты по разделу "Площадка |  |  |  | 23559 | 176 | 1135 |  | 18
|  | для подъезда пожарных машин" с | [5 empty] | 106 |  | 9
учетом коэффициентов
|  | Итого по разделу "Площадка для |  |  |  | 23559
подъезда пожарных машин"
|  | Итого прямые затраты по смете |  |  |  | 1756429 | 133567 | 342168 |  | 15552
[8 empty] | 59685 |  | 4984
|  | Итого по смете |  |  |  | 1756429
| Пересчет в | СМР 5,66 |  |  |  | 9941388
цены на 2 кв.
2009 г.
Временные здания и сооружения
| Временные | 2,32% |  |  |  | 230640
здания и
сооружения
|  | Итого |  |  |  | 10172028
Налоги
| НДС | 18% |  |  |  | 1830965.04
|  | Итого |  |  |  | 12002993.04
|  | Всего по смете |  |  |  | 12002993.04
|  | Составил : СЛАВНОВА |  |  |  |  | Проверил : АЙНУЛЛОВА