## Смета
РЕКОНСТРУКЦИЯ ВОДОПРОВОДНЫХ СЕТЕЙ В С. СТАРАЯ САХЧА МЕЛЕКЕССКОГО РАЙОНА УЛЬЯНОВСКОЙ ОБЛАСТИ
(наименование стройки)
УТВЕРЖДАЮ
Подрядчик |  |  |  |  | Заказчик
Администрация МО "Старосахчинское сельское поселение"
#REF!
ЛОКАЛЬНАЯ СМЕТА № 02-01-01-И-А-1
ВОДОПРОВОДНЫЕ СЕТИ С СООРУЖЕНИЯМИ
(наименование работ и затрат)
РЕКОНСТРУКЦИЯ ВОДОПРОВОДНЫХ СЕТЕЙ В С. СТАРАЯ САХЧА МЕЛЕКЕССКОГО РАЙОНА УЛЬЯНОВСКОЙ ОБЛАСТИ
(наименование объекта)
| Основание: | 05172591-154-00-00-С1-НВ, л.13,16
Составлена в ценах 2001 г. | [6 empty] | Сметная стоимость |  | 5716161,9 руб.
|  |  |  | Стоимость единицы, руб. |  | Общая стоимость, руб. |  |  | Затраты труда, чел-ч. |  | Общая стоимость, руб. |  | Затраты труда рабочих, чел-час |  | Общая стоимость по разделам, руб. |  |  |  | Затраты труда рабочих, чел-час |  | Стоимость по разделам | Начисления | Стоимость единицы, руб.
№ п.п. | Шифр и номер позиции норматива | Наименование работ и затрат, единица измерения | Кол-во единиц | всего | эксплуатация машин | всего | оплата труда | эксплуатация машин | рабочих машинистов | [11 empty] | с учетом н/р и п/н | на составл. расценок | материалов на ед.изм. | экспл.машин (без учета з/п машинистов) | зарплата рабочих, обсл. машины
|  |  |  | оплата труда | в т.ч. оплата труда |  |  | в т.ч. оплата труда | на единицу | всего | эксплуатации машин | в т.ч. заработной платы | не занятых обслуживанием машин | обслуживающих машины | всего | основной заработной платы | эксплуатации машин | в т.ч. заработной платы | не занятых обслуживанием машин | обслуживающих машины
1 | 2 | 3 | 4 | 5 | 6 | 7 | 8 | 9 | 10 | 11
Земляные работы
1 | 01-01-031-1 | Срезка растительного грунта с | 3.181 | 1060.25 | 1060.25 | 3373 |  | 3373
|  | перемещением до 10 м бульдозерами |  |  | 114.32 |  |  | 364 | 9.68 | 31
мощностью 96(130)кВт(л.с.), 1 группа
грунтов.,
1000 м3 грунта
2 | 01-01-031-9 | При перемещении грунта на каждые | 3.181 | 891.57 | 891.57 | 2836 |  | 2836
|  | последующие 10 м добавлять к норме |  |  | 96.13 |  |  | 306 | 8.14 | 26
01-01-031-1 ,
1000 м3 грунта
3 | 01-01-003-13 | Разработка грунта в отвал | 8.816 | 2812.42 | 2728.68 | 24794 | 738 | 24056 | 10.75 | 95
|  | экскаваторами драглайн или |  | 83.74 | 275.88 |  |  | 2432 | 23.36 | 206
обратная лопата с ковшом
вместимостью 0, 5(0,5-0, 63)м3,
группа грунтов 1,
1000 м3 грунта
4 | 01-01-003-13 | Разработка мокрого грунта в отвал | 0.254 | 3093.66 | 3001.55 | 786 | 24 | 762 | 11.83 | 3
|  | экскаваторами драглайн или |  | 92.11 | 303.47 |  |  | 77 | 23.36 | 6
обратная лопата с ковшом
вместимостью 0, 5(0,5-0, 63)м3,
группа грунтов 1,
1000 м3 грунта
Тех.ч.п.3.46 к=1.1на мокрый грунт
Оплата труда рабочих 83,74x1,1=92,11
Эксплуатация машин
2728,68x1,1=3001,55
Затраты труда рабочих
10,75x1,1=11,83
5 | 01-01-003-14 | Разработка грунта в отвал | 2.577 | 3551.61 | 3445.9 | 9152 | 272 | 8880 | 13.57 | 35
|  | экскаваторами драглайн или обратная |  | 105.71 | 348.4 |  |  | 898 | 29.5 | 76
лопата с ковшом вместимостью 0,
5(0,5-0, 63)м3, группа грунтов 2,
1000 м3 грунта
6 | 01-01-003-14 | Разработка мокрого грунта в отвал | 3.138 | 3906.77 | 3790.49 | 12259 | 364 | 11895 | 14.93 | 47
|  | экскаваторами драглайн или обратная |  | 116.28 | 383.24 |  |  | 1203 | 29.5 | 93
лопата с ковшом вместимостью 0,
5(0,5-0, 63)м3, группа грунтов 2,
1000 м3 грунта
Тех.ч.п.3.46 к=1.1 на мокрый грунт
Оплата труда рабочих
105,71x1,1=116,28
Эксплуатация машин
3445,9x1,1=3790,49
Затраты труда рабочих
13,57x1,1=14,93
7 | 01-02-057-1 | Доработка грунта вручную грунт 1 | 2.79 | 1103.06 |  | 3078 | 3078 |  | 141.6 | 395
|  | группы, |  | 1103.06
100 м3 грунта
Доработка
Оплата труда рабочих
919,22x1,2=1103,06
Затраты труда рабочих 118x1,2=141,6
8 | 01-02-057-1 | Доработка мокрого грунта вручную в | 0.08 | 1213.37 |  | 97 | 97 |  | 155.76 | 12
|  | траншеях глубиной до 2 м без |  | 1213.37
креплений с откосами, группа
грунтов 1,
100 м3 грунта
Тех.ч.п.3.46 к=1.1на мокрый грунт: к
ЗП 1,1 к ЭМ 1,1 к ЗТ 1,1 Доработка:
к ЗП 1,2 к ЭМ 1,2 к ЗТ 1,2 к ЗТМ 1,2
К-т: к ЗП 1,1*1,2=1,32 к ЭМ
1,1*1,2=1,32 к ЗТ 1,1*1,2=1,32 к
ЗТМ 1,2
Оплата труда рабочих
919,22x1,32=1213,37
Затраты труда рабочих
118x1,32=155,76
9 | 01-02-057-2 | Доработка грунта вручную, группа | 0.77 | 1439.59 |  | 1108 | 1108 |  | 184.8 | 142
|  | грунтов 2, |  | 1439.59
100 м3 грунта
Доработка
Прямые затраты 1199,66x1,2=1439,59
Затраты труда рабочих 154x1,2=184,8
10 | 01-02-057-2 | Доработка мокрого грунта вручную, | 0.94 | 1655.53 |  | 1556 | 1556 |  | 212.52 | 200
|  | группа грунтов 2, |  | 1655.53
100 м3 грунта
Тех.ч.п.3.184 к=1.15 на мокрый
грунт: к ЗП 1,15 к ЭМ 1,15 к ЗТ 1,15
Доработка: к ЗП 1,2 к ЭМ 1,2 к ЗТ
1,2 к ЗТМ 1,2 К-т: к ЗП
1,15*1,2=1,38 к ЭМ 1,15*1,2=1,38 к
ЗТ 1,15*1,2=1,38 к ЗТМ 1,2
Оплата труда рабочих
1199,66x1,38=1655,53
Затраты труда рабочих
154x1,38=212,52
11 | 01-02-057-2 | Доработка мокрого грунта вручную, | 0.94 | 1655.53 |  | 1556 | 1556 |  | 212.52 | 200
|  | группа грунтов 2, |  | 1655.53
100 м3 грунта
Тех.ч.п.3.184 к=1.15 на мокрый
грунт: к ЗП 1,15 к ЭМ 1,15 к ЗТ 1,15
Доработка: к ЗП 1,2 к ЭМ 1,2 к ЗТ
1,2 к ЗТМ 1,2 К-т: к ЗП
1,15*1,2=1,38 к ЭМ 1,15*1,2=1,38 к
ЗТ 1,15*1,2=1,38 к ЗТМ 1,2
Оплата труда рабочих
1199,66x1,38=1655,53
Затраты труда рабочих
154x1,38=212,52
12 | 01-02-057-1 | Разработка грунта вручную при | 0.19 | 919.22 |  | 175 | 175 |  | 118 | 22
|  | пересечениях с коммуникациями, |  | 919.22
группа грунтов 1,
100 м3 грунта
13 | 01-02-057-2 | Разработка грунта вручную при | 0.19 | 1199.66 |  | 228 | 228 |  | 154 | 29
|  | пересечениях с коммуникациями, |  | 1199.66
группа грунтов 2,
100 м3 грунта
14 | 01-02-057-2 | Разработка мокрого грунта вручную | 0.06 | 1319.63 |  | 79 | 79 |  | 169.4 | 10
|  | при пересечениях с коммуникациями, |  | 1319.63
группа грунтов 2,
100 м3 грунта
Тех.ч.п.3.46 к=1.1на мокрый грунт
Оплата труда рабочих
1199,66x1,1=1319,63
Затраты труда рабочих 154x1,1=169,4
15 | 01-02-057-1 | Разработка грунта вручную под | 1.88 | 919.22 |  | 1728 | 1728 |  | 118 | 222
|  | приямки и уширения под колодцы, |  | 919.22
группа грунтов 1,
100 м3 грунта
16 | 01-02-057-1 | Разработка мокрого грунта вручную | 0.5 | 1011.14 |  | 506 | 506 |  | 129.8 | 65
|  | под приямки и уширения под колодцы, |  | 1011.14
группа грунтов 1,
100 м3 грунта
Тех.ч.п.3.46 к=1.1на мокрый грунт
Оплата труда рабочих
919,22x1,1=1011,14
Затраты труда рабочих 118x1,1=129,8
17 | 01-02-057-2 | Разработка грунта вручную под | 0.53 | 1199.66 |  | 636 | 636 |  | 154 | 82
|  | приямки и уширения под колодцы, |  | 1199.66
группа грунтов 2,
100 м3 грунта
18 | 01-02-057-2 | Разработка мокрого грунта вручную | 0.11 | 1379.61 |  | 152 | 152 |  | 177.1 | 19
|  | под приямки и уширения под колодцы, |  | 1379.61
группа грунтов 2,
100 м3 грунта
Тех.ч.п.3.184 к=1.15 на мокрый грунт
Оплата труда рабочих
1199,66x1,15=1379,61
Затраты труда рабочих 154x1,15=177,1
19 | 01-02-061-2 | Обратная засыпка вручную с подбивкой | 13.16 | 727.06 |  | 9568 | 9568 |  | 97.2 | 1279
|  | пазух грунтом, группа грунтов 2, |  | 727.06
100 м3
20 | 01-02-061-1 | Засыпка вручную траншей, пазух | 8.18 | 661.98 |  | 5415 | 5415 |  | 88.5 | 724
|  | котлованов и ям, группа грунтов 1, |  | 661.98
100 м3 грунта
21 | 01-02-068-1 | Водоотлив из траншей, | 5.32 | 1917.72 | 1917.72 | 10202 |  | 10202
|  | 100 м3 мокрого грунта |  |  | 1148.86 |  |  | 6112 | 97.21 | 517
22 | 01-01-003-13 | Обратная засыпка траншеи | 0.412 | 2812.42 | 2728.68 | 1159 | 35 | 1124 | 10.75 | 4
|  | экскаваторами драглайн или |  | 83.74 | 275.88 |  |  | 114 | 23.36 | 10
обратная лопата с ковшом
вместимостью 0, 5(0,5-0, 63)м3,
группа грунтов 1,
1000 м3 грунта
23 | 01-01-034-2 | Засыпка траншей и котлованов с | 9.348 | 734.95 | 734.95 | 6870 |  | 6870
|  | перемещением грунта до 5 м |  |  | 79.25 |  |  | 741 | 6.71 | 63
бульдозерами мощностью
96(130)кВт(л.с.), 2 группа грунтов,
1000 м3 грунта
24 | 01-01-034-8 | При перемещении грунта на каждые | 9.348 | 353.78 | 353.78 | 3307 |  | 3307
|  | последующие 5 м добавлять к норме |  |  | 38.15 |  |  | 357 | 3.23 | 30
01-01-034-2,
1000 м3 грунта
25 | 01-01-030-1 | Разработка грунта с перемещением до | 3.181 | 1109.48 | 1109.48 | 3529 |  | 3529
|  | 10 м бульдозерами мощностью |  |  | 127.78 |  |  | 406 | 10.82 | 34
59(80)кВт(л.с.), 1 группа грунтов.
Обратная надвижка растительного
грунта ,
1000 м3
26 | 01-01-031-9 | При перемещении грунта на каждые | 3.181 | 891.57 | 891.57 | 2836 |  | 2836
|  | последующие 10 м добавлять к норме |  |  | 96.13 |  |  | 306 | 8.14 | 26
01-01-031-1 ,
1000 м3 грунта
27 | 23-01-001-1 | Песчаная подготовка под трубопровод | 1.007 | 945.23 | 31.27 | 952 | 84 | 31 | 10.2 | 10
|  | , |  | 83.13 | 4.13 |  |  | 4 | 0.35
10 м3
|  | Прямые затраты по разделу "Земляные |  |  |  | 107937 | 27399 | 79701 |  | 3595
|  | работы" с учетом коэффициентов | [5 empty] | 13320 |  | 1118
|  | накладные расходы |  |  |  | 33915
| МДС | Наружные сети водопровода, |  |  |  | 114
| 81-33.2004 | канализации, теплоснабжения,
| прил.4 п.18 | газопроводы 130% от ФОТ=88
| МДС | Земляные работы, выполняемые |  |  |  | 8205
| 81-33.2004 | механизированным способом 95% от
| прил.4 п.1.1 | ФОТ=8637
| МДС | Земляные работы, выполняемые ручным |  |  |  | 20706
| 81-33.2004 | способом 80% от ФОТ=25882
прил.4 п.1.2
| МДС | Земляные работы, выполняемые по |  |  |  | 4890
| 81-33.2004 | другим видам работ(подготовительным,
| прил.4 п.1.4 | сопутствующим, укрепительным) 80% от
ФОТ=6112
|  | сметная прибыль |  |  |  | 18794
| Письмо | Наружные сети водопровода, |  |  |  | 78
| АП-5536/06 | канализации, теплоснабжения,
| прил.1 п.18 | газопроводы 89% от ФОТ=88
| Письмо | Земляные работы, выполняемые |  |  |  | 4319
| АП-5536/06 | механизированным способом 50% от
| прил.1 п.1.1 | ФОТ=8637
| Письмо | Земляные работы, выполняемые ручным |  |  |  | 11647
| АП-5536/06 | способом 45% от ФОТ=25882
прил.1 п.1.2
| Письмо | Земляные работы, выполняемые по |  |  |  | 2750
| АП-5536/06 | другим видам работ(подготовительным,
| прил.1 п.1.4 | сопутствующим, укрепительным) 45% от
ФОТ=6112
|  | Итого по разделу "Земляные работы" |  |  |  | 160646
Водопроводные сети
28 | 22-01-021-3 | Укладка трубопроводов из | 2.5 | 75183.19 | 2398.19 | 187958 | 5221 | 5995 | 225.04 | 563
|  | полиэтиленовых труб |  | 2088.37 | 363.75 |  |  | 909 | 30.8 | 77
ПЭ80SDR21-110х5.3,
1 км
29 | 22-03-002-1 | Установка полиэтиленовых фасонных | 13.9 | 248.87 | 205.33 | 3459 | 605 | 2854 | 4.8 | 67
|  | частей:втулок, отводов , |  | 43.54 | 30.95 |  |  | 430 | 2.62 | 36
10 фасонных частей
30 | прайс лист | Фасонные части - втулки и отводы | 38 | 40.38 |  | 1534
| полипластик | диам.63мм. Цена на 2000 г. 149 :
| 1.07.2007г. | 3.69 = 40.38 руб. (Инф. справ.
матер. на 2 кв. 2007г. стр.2 коэф.
3.69 на материалы).,
шт
31 | прайс лист | Фасонные части - втулки и отводы | 101 | 79.95 |  | 8075
| полипластик | диам.110 мм. Цена на 2000 г. 295 :
| 1.07.2007г. | 3.69 = 79.95 руб. (Инф. справ.
матер. на 2 кв. 2007г. стр.2 коэф.
3.69 на материалы).,
шт
32 | 22-03-002-2 | Установка полиэтиленовых фасонных | 0.5 | 366.51 | 302.2 | 183 | 32 | 151 | 7.09 | 4
|  | частей: тройников, |  | 64.31 | 45.59 |  |  | 23 | 3.86 | 2
10 фасонных частей
33 | C547-25 | Тройник ПЭ80SDR17.6 диаметром, | 0.5 | 2030.21 |  | 1015
| код:547 0029 | мм:110х63х110 мм,
10 шт.
34 | 22-03-001-5 | Установка фасонных частей стальных | 0.03 | 31380.51 | 10473.85 | 941 | 117 | 314 | 353.8 | 11
|  | сварных диаметром:до 250 мм, |  | 3920.1 | 1244.18 |  |  | 37 | 105.35 | 3
1 т.
35 | 22-03-001-1 | Установка фасонных частей чугунных: | 1.82 | 16526.7 | 63.81 | 30079 | 729 | 116 | 47 | 86
|  | диаметром:50-100 мм, |  | 400.44 | 12.4 |  |  | 23 | 1.05 | 2
1 т.
36 | 22-03-006-1 | Установка задвижек параллельных с | 39 | 35.22 | 0.61 | 1374 | 348 | 24 | 1.01 | 39
|  | выдвижным шпинделем чугунных и |  | 8.93 | 0.12 |  |  | 5 | 0.01
затворов дисковых поворотных
диаметром: 50 мм,
1 задвижка
37 | 22-03-006-3 | Установка задвижек чугунных | 17 | 65.26 | 1.82 | 1109 | 256 | 30 | 1.7 | 29
|  | диаметром: 100 мм, |  | 15.03 | 0.35 |  |  | 6 | 0.03 | 1
1 задвижка
38 | C300-1112 | Задвижки параллельные фланцевые с | 36 | 172.2 |  | 6199
| код:300 1175 | выдвижным шпинделем, для воды и пара
давлением 1 МПа(10 кгс/см2)30Ч6БР
диаметром, мм:50,
шт.
39 | C300-1114 | Задвижки параллельные фланцевые с | 17 | 364.94 |  | 6204
| код:300 1177 | выдвижным шпинделем, для воды и пара
давлением 1 МПа(10 кгс/см2)30Ч6БР
диаметром, мм:100,
шт.
40 | прайс | Затворы дисковые ручные диам.50 мм. | 3 | 89.57 |  | 269
| листТехпроми | Цена на 2000 г. 330.51 : 3.69 =
| мпекс | 89.57 руб. (Инф. справ. матер. на 2
| 9.06.2007г. | кв. 2007г. стр.2 коэф. = 3.69 на
материалы).,
шт
41 | 22-03-014-3 | Установка фланцев к полиэтиленовым | 50 | 49.51 | 39.09 | 2476 | 388 | 1955 | 0.7 | 35
|  | трубопроводам диаметром: 100 мм, |  | 7.76 | 4.61 |  |  | 231 | 0.42 | 21
1 фланец
42 | код:101 1513 | Электроды диаметром 4 мм Э42, | -0.0145 | 9181.09 |  | -133
т
43 | 22-03-014-1 | Установка фланцев к полиэтиленовым | 22 | 30.08 | 25.06 | 662 | 90 | 551 | 0.37 | 8
|  | трубопроводам диаметром: 50 мм, |  | 4.1 | 2.95 |  |  | 65 | 0.21 | 5
1 фланец
44 | код:101 1513 | Электроды диаметром 4 мм Э42, | -0.0022 | 9181.09 |  | -20
т
45 | 22-03-014-1 | Приварка фланцев к стальным | 25 | 30.08 | 25.06 | 752 | 103 | 627 | 0.37 | 9
|  | трубопроводам диаметром: 50 мм, |  | 4.1 | 2.95 |  |  | 74 | 0.21 | 5
1 фланец
46 | 22-03-014-3 | Приварка фланцев к стальным | 25 | 49.51 | 39.09 | 1238 | 194 | 977 | 0.7 | 18
|  | трубопроводам диаметром: 100 мм, |  | 7.76 | 4.61 |  |  | 115 | 0.42 | 11
1 фланец
47 | C300-906 | Фланцы стальные плоские приварные из | 47 | 63.77 |  | 2997
| код:300 0966 | стали ВСт3сп2, ВСт3сп3; давлением
1.0 МПа(10 кгс/см2), диаметром,
мм:50,
шт.
48 | C300-909 | Фланцы стальные плоские приварные из | 72 | 115.15 |  | 8291
| код:300 0969 | стали ВСт3сп2, ВСт3сп3; давлением
1.0 МПа(10 кгс/см2), диаметром,
мм:100,
шт.
49 | 22-03-001-5 | Вставки из стальной трубы, | 0.003 | 31380.51 | 10473.85 | 94 | 12 | 31 | 353.8 | 1
|  | 1 т. |  | 3920.1 | 1244.18 |  |  | 4 | 105.35
50 | 22-03-001-5 | Установка гильз диаметром:159х4.5, | 0.47 | 31380.51 | 10473.85 | 14749 | 1842 | 4923 | 353.8 | 166
|  | 219х6.0 мм, |  | 3920.1 | 1244.18 |  |  | 585 | 105.35 | 50
1 т.
51 | 22-03-011-4 | Установка: колонок водоразборных, | 24 | 691.79 | 9.2 | 16603 | 1614 | 220 | 7.16 | 172
|  | 1 шт. |  | 67.23 | 1.3 |  |  | 31 | 0.11 | 3
52 | 22-03-011-3 | Установка: гидрантов пожарных, | 24 | 1273.41 | 4.29 | 30562 | 405 | 103 | 1.98 | 48
|  | 1 шт. |  | 16.87 | 0.59 |  |  | 14 | 0.05 | 1
53 | 11-02-022-04 | Монтаж счетчика воды СТВХ-50, | 1 | 43.78 | 6.68 | 44 | 27 | 7 | 3.09 | 3
|  | шт. |  | 27.01 | 1.3 |  |  | 1 | 0.11
54 | C300-1387 | Турбинный счетчик СТВХ-50, | 1 | 3277.43 |  | 3277
| код:300 1523 | шт
55 | 22-06-005-3 | Врезка в существующие сети из | 2 | 131.48 | 79.34 | 263 | 47 | 159 | 2.23 | 4
|  | стальных труб стальных штуцеров |  | 23.73 | 10.4 |  |  | 21 | 0.88 | 2
(патрубков) диаметром: 100 мм,
1 врезка
56 | 22-06-001-3 | Промывка с дезинфекцией | 2.5 | 639.8 |  | 1600 | 1208 |  | 56.7 | 142
|  | трубопроводов полиэтиленовых |  | 483.08
ПЭ80SDR21-110х5.3,
1 км
|  | Прямые затраты по разделу |  |  |  | 331854 | 13238 | 19037 |  | 1405
|  | "Водопроводные сети" с учетом | [5 empty] | 2574 |  | 219
коэффициентов
|  | накладные расходы |  |  |  | 20541
| МДС | Наружные сети водопровода, |  |  |  | 20519
| 81-33.2004 | канализации, теплоснабжения,
| прил.4 п.18 | газопроводы 130% от ФОТ=15784
| МДС | Монтаж оборудования 80% от ФОТ=28 |  |  |  | 22
81-33.2004
прил.4 п.43
|  | сметная прибыль |  |  |  | 14065
| Письмо | Наружные сети водопровода, |  |  |  | 14048
| АП-5536/06 | канализации, теплоснабжения,
| прил.1 п.18 | газопроводы 89% от ФОТ=15784
| Письмо | Монтаж оборудования 60% от ФОТ=28 |  |  |  | 17
АП-5536/06
прил.1 п.43
|  | Итого по разделу "Водопроводные |  |  |  | 366460
сети"
Водопроводные колодцы
57 | 22-04-001-1 | Демонтаж существующих круглых | 0.332 | 3158.13 | 2414.88 | 1048 | 246 | 802 | 85.04 | 28
|  | колодцев из сборного железобетона, |  | 743.25 | 269.64 |  |  | 90 | 22.83 | 8
10 м3
Оплата труда рабочих
929,06x0,8=743,25
Эксплуатация машин
3018,6x0,8=2414,88
Затраты труда рабочих
106,3x0,8=85,04
Затраты труда машинистов
28,54x0,8=22,83
Стоимость материалов 17852,18x0=0
58 | 22-04-001-1 | Устройство круглых колодцев из | 4.433 | 21820.18 | 3018.6 | 96729 | 4119 | 13381 | 106.3 | 471
|  | сборного железобетона в сухих |  | 929.06 | 337.05 |  |  | 1494 | 28.54 | 127
грунтах: ,
10 м3
59 | код:408 0023 | Щебень из природного камня для | -10.0186 | 161.76 |  | -1621
строительных работ марка 400,
фракция, мм:20-40,
м3
60 | 22-04-001-2 | Устройство круглых колодцев из | 3.244 | 31851.7 | 3211.61 | 103327 | 4561 | 10418 | 151.5 | 491
|  | сборного железобетона в мокрых |  | 1405.92 | 355.6 |  |  | 1154 | 30.11 | 98
грунтах: ,
10 м3
61 | C103-753 | Люк чугунный легкий, | 46 | 481.37 |  | 22143
| код:103 0753 | шт.
62 | C201-755 | Стремянки , | 0.648 | 6890.21 |  | 4465
| код:201 0755 | т
63 | 15-04-030-4 | Масляная окраска стремянок, | 0.2485 | 1148.75 | 2.01 | 285 | 156 |  | 71.06 | 18
|  | количество окрасок 2 (1.68т х 32.1 |  | 628.17 | 0.47 |  |  |  | 0.04
м2 = 53.93м2 (ГЭСН - 2001 сб. 13
техн. ч. п.2 п/п 2.3.1 к=32.1
м2/т)),
100 м2
64 | 27-04-001-1 | Устройство подстилающих и | 0.278 | 2422.62 | 2280.86 | 673 | 35 | 634 | 15.72 | 4
|  | выравнивающих слоев оснований:из |  | 125.76 | 163.91 |  |  | 46 | 13.88 | 4
песка под отмостку,
100 м3
65 | C408-76 | Песок природный для строительных | 27.8 | 75.53 |  | 2100
| код:408 0122 | работ:средний,
м3
66 | 23-01-001-1 | Устройство основания:песчаного под | 0.2 | 945.23 | 31.27 | 189 | 17 | 6 | 10.2 | 2
|  | колодец, |  | 83.13 | 4.13 |  |  | 1 | 0.35
10 м3
67 | 10-01-014-2 | Устройство деревянных крышек для | 0.0727 | 7489.65 | 160.04 | 544 | 76 | 11 | 129.71 | 9
|  | колонок, |  | 1046.76 | 19.02 |  |  | 1 | 1.61
100 м2 перегородок за вычетом проемов
68 | 15-04-024-4 | Простая окраска масляными составами | 0.0727 | 881.96 | 2.62 | 64 | 23 |  | 35.75 | 3
|  | деревянных крышек, |  | 312.46 | 0.59 |  |  |  | 0.05
100 м2
69 | 27-05-005-1 | Устройство каменной отмостки | 2.7992 | 3374.4 | 1118.82 | 9446 | 3537 | 3132 | 70.51 | 197
|  | толщиной 20 см, |  | 1263.54 | 180.7 |  |  | 506 | 7.65 | 21
100 м2
Прямые затраты 1687,2x2=3374,4
|  | Прямые затраты по разделу |  |  |  | 239392 | 12770 | 28384 |  | 1223
|  | "Водопроводные колодцы" с учетом | [5 empty] | 3292 |  | 258
коэффициентов
|  | накладные расходы |  |  |  | 21322
| МДС | Деревянные конструкции 118% от |  |  |  | 91
| 81-33.2004 | ФОТ=77
прил.4 п.10
| МДС | Отделочные работы 105% от ФОТ=179 |  |  |  | 188
81-33.2004
прил.4 п.15
| МДС | Наружные сети водопровода, |  |  |  | 15187
| 81-33.2004 | канализации, теплоснабжения,
| прил.4 п.18 | газопроводы 130% от ФОТ=11682
| МДС | Автомобильные дороги 142% от |  |  |  | 5856
| 81-33.2004 | ФОТ=4124
прил.4 п.21
|  | сметная прибыль |  |  |  | 14462
| Письмо | Деревянные конструкции 63% от ФОТ=77 |  |  |  | 49
АП-5536/06
прил.1 п.10
| Письмо | Отделочные работы 55% от ФОТ=179 |  |  |  | 98
АП-5536/06
прил.1 п.15
| Письмо | Наружные сети водопровода, |  |  |  | 10397
| АП-5536/06 | канализации, теплоснабжения,
| прил.1 п.18 | газопроводы 89% от ФОТ=11682
| Письмо | Автомобильные дороги 95% от ФОТ=4124 |  |  |  | 3918
АП-5536/06
прил.1 п.21
|  | Итого по разделу "Водопроводные |  |  |  | 275176
колодцы"
Открытый переход под асфальтовой
дорогой -2 шт.
70 | 27-03-008-4 | Разборка покрытий и | 0.044 | 4502.27 | 3009.93 | 198 | 66 | 132 | 179.8 | 8
|  | оснований:асфальтобетонных, |  | 1492.34 | 538.89 |  |  | 24 | 45.63 | 2
100 м3
71 | 27-03-008-2 | Разборка покрытий и | 0.125 | 562.43 | 459.45 | 70 | 13 | 57 | 13.22 | 2
|  | оснований:щебеночных, |  | 102.98 | 44.76 |  |  | 6 | 3.79
100 м3
72 | 22-01-011-8 | Укладка футляра из стальных труб | 0.034 | 192505.51 | 14686.72 | 6545 | 209 | 499 | 594 | 20
|  | диаметром: 325х8 мм, |  | 6141.96 | 1957.75 |  |  | 67 | 165.77 | 6
1 км
73 | код:103 0199 | Трубы стальные электросварные | -34.136 | 167.5 |  | -5718
прямошовные со снятой фаской из
стали марок БСт2кп-БСт4кп и
БСт2пс-БСт4пс наружный диаметр 325
мм толщина стенки 4 мм,
м
74 | C103-204 | Трубы стальные электросварные | 34.14 | 330.25 |  | 11275
| код:103 0204 | прямошовные со снятой фаской из
стали марок БСт2кп-БСт4кп и
БСт2пс-БСт4пс наружный диаметр 325
мм толщина стенки 8 мм,
м
75 | 22-02-003-8 | Нанесение весьма усиленной | 0.034 | 73182.02 | 5901.65 | 2488 | 125 | 201 | 392 | 13
|  | антикоррозионной битумно-резиновой |  | 3680.88 | 374.14 |  |  | 13 | 31.68 | 1
или битумно-полимерной изоляции на
стальные трубопроводы диаметром: 300
мм,
1 км
76 | 22-01-021-2 | Подготовка к протаскиванию | 0.038 | 48021.03 | 1882.73 | 1825 | 73 | 72 | 207.64 | 8
| прим. | трубопроводов из полиэтиленовых труб |  | 1926.9 | 285.69 |  |  | 11 | 24.19 | 1
ПЭ80SDR21-110х5.3 мм,
1 км
77 | код:411 0001 | Вода, | -0.304 | 3.2 |  | -1
м3
78 | код:101 1742 | Толь с крупнозернистой посыпкой | -0.0084 | 6.05
ТГ-350,
м2
79 | код:530 0047 | Трубы напорные из полиэтилена | -3.838 | 437.47 |  | -1679
низкого давления среднего
типа,наружным диаметром 90 мм,
10м
80 | 22-05-003-1 | Протаскивание в футляр | 0.38 | 1786.12 | 22.85 | 679 | 308 | 9 | 84.4 | 32
| прим. | полиэтиленовыых труб , |  | 811.08 | 2.01 |  |  | 1 | 0.17
100 м
81 | 22-05-004-1 | Заделка концов футляра бетоном | 2 | 568.13 | 68.12 | 1136 | 143 | 136 | 7.99 | 16
|  | В10(М150), |  | 71.59 | 0.59 |  |  | 1 | 0.05
1 футляр
82 | код:101 0073 | Битумы нефтяные строительные | -0.05 | 1562.66 |  | -78
НБН-90/10,
т
83 | код:101 0311 | Каболка, | -0.0196 | 35230.74 |  | -691
т
84 | C401-4 | Бетон тяжелый, класс:В 10(М150), | 0.2 | 522.53 |  | 105
| код:401 0004 | м3
85 | 27-04-001-1 | Устройство подстилающих и | 0.0012 | 2422.62 | 2280.86 | 3 |  | 3 | 15.72
|  | выравнивающих слоев оснований:из |  | 125.76 | 163.91 |  |  |  | 13.88
песка под щебень,
100 м3
86 | C408-76 | Песок природный для строительных | 12.5 | 75.53 |  | 944
| код:408 0122 | работ:средний,
м3
87 | 27-04-005-2 | Устройство оснований толщиной 15 см | 0.0835 | 31209.4 | 5337.26 | 2606 | 25 | 446 | 36.96 | 3
|  | из щебня фракции 40-70 мм(при укатке |  | 301.22 | 622.62 |  |  | 52 | 52.72 | 4
каменных материалов с пределом
прочности на сжатие свыше 98,
1(1000)МПа(кгс/см2)):двухслойных
верхнего слоя,
1000 м2
88 | 27-06-020-1 | Устройство покрытия толщиной 4 см из | 0.063 | 2720.06 | 2121.15 | 171 | 23 | 134 | 38.3 | 2
|  | горячих асфальтобетонных смесей |  | 368.06 | 225.8 |  |  | 14 | 19.12 | 1
плотных мелкозернистых типа АБВ,
плотность каменных материалов:2,5-2,
9 т/м3,
1000 м2
89 | C410-10 | Смеси асфальтобетонные дорожные, | 6.0858 | 279.65 |  | 1702
| код:410 0010 | аэродромные и асфальтобетон(горячие
и теплые для плотного асфальтобетона
мелко и крупнозернистые, песчаные),
марка:III, тип Б,
т
90 | 27-06-021-1 | При изменении толщины покрытия на 0, | 0.126 | 33.96 | 15.66 | 4 |  | 2 | 0.09
|  | 5 см добавлять :к расценке |  | 5.16
27-06-020-1 (на 3 см),
1000 м2
Прямые затраты 5,66x6=33,96
91 | C410-10 | Смеси асфальтобетонные дорожные, | 6.0858 | 279.65 |  | 1702
| код:410 0010 | аэродромные и асфальтобетон(горячие
и теплые для плотного асфальтобетона
мелко и крупнозернистые, песчаные),
марка:III, тип Б,
т
|  | Прямые затраты по разделу "Открытый |  |  |  | 23286 | 985 | 1691 |  | 104
|  | переход под асфальтовой дорогой -2 | [5 empty] | 189 |  | 15
шт." с учетом коэффициентов
|  | накладные расходы |  |  |  | 1553
| МДС | Наружные сети водопровода, |  |  |  | 1236
| 81-33.2004 | канализации, теплоснабжения,
| прил.4 п.18 | газопроводы 130% от ФОТ=951
| МДС | Автомобильные дороги 142% от ФОТ=223 |  |  |  | 317
81-33.2004
прил.4 п.21
|  | сметная прибыль |  |  |  | 1058
| Письмо | Наружные сети водопровода, |  |  |  | 846
| АП-5536/06 | канализации, теплоснабжения,
| прил.1 п.18 | газопроводы 89% от ФОТ=951
| Письмо | Автомобильные дороги 95% от ФОТ=223 |  |  |  | 212
АП-5536/06
прил.1 п.21
|  | Итого по разделу "Открытый переход |  |  |  | 25897
под асфальтовой дорогой -2 шт."
|  | Итого прямые затраты по смете |  |  |  | 702469 | 54392 | 128813 |  | 6327
[8 empty] | 19375 |  | 1610
|  | накладные расходы |  |  |  | 77331
| МДС | Деревянные конструкции 118% от |  |  |  | 91
| 81-33.2004 | ФОТ=77
прил.4 п.10
| МДС | Отделочные работы 105% от ФОТ=179 |  |  |  | 188
81-33.2004
прил.4 п.15
| МДС | Наружные сети водопровода, |  |  |  | 37056
| 81-33.2004 | канализации, теплоснабжения,
| прил.4 п.18 | газопроводы 130% от ФОТ=28505
| МДС | Автомобильные дороги 142% от |  |  |  | 6173
| 81-33.2004 | ФОТ=4347
прил.4 п.21
| МДС | Монтаж оборудования 80% от ФОТ=28 |  |  |  | 22
81-33.2004
прил.4 п.43
| МДС | Земляные работы, выполняемые |  |  |  | 8205
| 81-33.2004 | механизированным способом 95% от
| прил.4 п.1.1 | ФОТ=8637
| МДС | Земляные работы, выполняемые ручным |  |  |  | 20706
| 81-33.2004 | способом 80% от ФОТ=25882
прил.4 п.1.2
| МДС | Земляные работы, выполняемые по |  |  |  | 4890
| 81-33.2004 | другим видам работ(подготовительным,
| прил.4 п.1.4 | сопутствующим, укрепительным) 80% от
ФОТ=6112
|  | сметная прибыль |  |  |  | 48379
| Письмо | Деревянные конструкции 63% от ФОТ=77 |  |  |  | 49
АП-5536/06
прил.1 п.10
| Письмо | Отделочные работы 55% от ФОТ=179 |  |  |  | 98
АП-5536/06
прил.1 п.15
| Письмо | Наружные сети водопровода, |  |  |  | 25369
| АП-5536/06 | канализации, теплоснабжения,
| прил.1 п.18 | газопроводы 89% от ФОТ=28505
| Письмо | Автомобильные дороги 95% от ФОТ=4347 |  |  |  | 4130
АП-5536/06
прил.1 п.21
| Письмо | Монтаж оборудования 60% от ФОТ=28 |  |  |  | 17
АП-5536/06
прил.1 п.43
| Письмо | Земляные работы, выполняемые |  |  |  | 4319
| АП-5536/06 | механизированным способом 50% от
| прил.1 п.1.1 | ФОТ=8637
| Письмо | Земляные работы, выполняемые ручным |  |  |  | 11647
| АП-5536/06 | способом 45% от ФОТ=25882
прил.1 п.1.2
| Письмо | Земляные работы, выполняемые по |  |  |  | 2750
| АП-5536/06 | другим видам работ(подготовительным,
| прил.1 п.1.4 | сопутствующим, укрепительным) 45% от
ФОТ=6112
|  | Итого по смете |  |  |  | 828179
| Пересчет в | СМР 5,66 |  |  |  | 4687493
цены на 2 кв.
2009 г.
Временные здания и сооружения
| Временные | 2,32% |  |  |  | 108750
здания и
сооружения
|  | Итого |  |  |  | 4796243
Резерв средств на непредвиденные
работы и затраты
| Непредвиденн | 1% |  |  |  | 47962
ые расходы
|  | Итого |  |  |  | 4844205
Налоги
| НДС | 18% |  |  |  | 871956.9
|  | Итого |  |  |  | 5716161.9
|  | Всего по смете |  |  |  | 5716161.9
|  | Составил : ИВАНОВА |  |  |  |  | Проверил : СЛАВНОВА