## Смета
"УТВЕРЖДАЮ"
Подрядчик |  |  |  |  | Заказчик
Многоквартирный дом по адресу: р.п.Мулловка ул Мусоровой,1
(наименование стройки)
Многогоквартирный дом по адресу:р.п.Мулловка ул. Мусоровой,1
(наименование объекта)
Дефектная ведомость
(основание)
#REF!
ЛОКАЛЬНАЯ СМЕТА № ЛС-112
Установка общедомового прибора учета холодного водоснабжения в многоквартирном доме по адресу: р.п.Мулловка ул. Мусоровой, 1
Составлена в ценах 2001 г. |  |  | Пересчет в цены |  |  | Сметная стоимость |  |  | 31855. руб.
|  |  |  | Стоимость единицы, руб. |  | Общая стоимость, руб. |  |  | Затраты труда, чел.-ч. |  | Общая стоимость, руб. |  | Затраты труда рабочих, чел-час |  | Общая стоимость по разделам, руб. |  |  |  | Затраты труда рабочих, чел-час |  | Стоимость по разделам | Начисления | Стоимость единицы, руб.
№№ п/п | Шифр и № позиций нормативов | Наименование работ и затрат, единица измерения | Кол-во | всего | эксплу- атации машин | всего | оплата труда рабочих | эксплуа-тации машин | рабочих-строителей машинистов | [11 empty] | с учетом н/р и п/н | на составл. расценок | материалов на ед.изм. | экспл.машин (без учета з/п машинистов) | зарплата рабочих, обсл. машины
|  |  |  | оплата труда рабочих | в т.ч. оплата труда машин. |  |  | в т.ч. оплата труда машин. | на единицу | всего | эксплуатации машин | в т.ч. заработной платы | не занятых обслуживанием машин | обслуживающих машины | всего | основной заработной платы | эксплуатации машин | в т.ч. заработной платы | не занятых обслуживанием машин | обслуживающих машины
1 | 2 | 3 | 4 | 5 | 6 | 7 | 8 | 9 | 10 | 11
1 | 11-06-001-01 | Установка шкафа | 1 | 146.82 | 9.87 | 147 | 46 | 10 | 5.15 | 5
|  | шт. |  | 45.53 | 0.82 |  |  | 1 | 0.07
2 | 11-03-001-01 | Установка РУС-1А одноканальный | 1 | 6.09 |  | 6 | 5 |  | 0.52 | 1
|  | шт. |  | 5.15
3 | 01-09-011-01 | Функциональная группа управления | 1 | 274.8 |  | 275 | 275 |  | 20 | 20
|  | аналоговая бесконтактная с общим |  | 274.8
числом элементов и органов
настройки до:3
шт.
4 | 16-06-001-01 | Установка водомерных узлов, | 1 | 773.7 | 9.54 | 774 | 86 | 10 | 9.52 | 10
|  | поставляемых на место монтажа |  | 86.35 | 0.95 |  |  | 1 | 0.08
собранными в блоки, с обводной
линией диаметром ввода:до 65 мм,
диаметром водомера до 40 мм
1 узел
5 | 16-05-001-02 | Установка задвижки на | 1 | 56.17 | 2.25 | 56 | 13 | 2 | 1.47 | 1
|  | трубопроводах из стальных труб |  | 13.33 | 0.24 |  |  |  | 0.02
диаметром:до 50 мм
1 шт.
6 | 08-02-396-5 | Прокладка кабел канала | 0.12 | 1271.08 | 638.45 | 153 | 42 | 77 | 37.6 | 5
|  | 100 м |  | 353.06 | 166.06 |  |  | 20 | 14.1 | 2
7 | 08-02-399-1 | Прокладка кабеля РК-50-2-11 | 0.24 | 145.05 | 52 | 35 | 9 | 12 | 3.52 | 1
|  | 100 м |  | 33.05 | 18.66 |  |  | 4 | 1.58
8 | 11-04-020-01 | Разъем, сечение жилы до 1 мм2, | 3 | 31.9 |  | 96 | 58 |  | 2.06 | 6
|  | количество подключаемых жил, |  | 19.34
шт.:14
шт.
9 | 02-01-002-01 | Автоматизированная система | 1 | 266.46 |  | 266 | 266 |  | 17.6 | 18
|  | управления 2 категории |  | 266.46
технической сложности с
количеством каналов(К общ):2
система
10 | Локальная | Оборудование и | 1 | 2961.5 |  | 2962
| смета № | материалы, 16406,72/5,54=2961,
| ЛС-115 | 5
шт.
|  | Итого прямые затраты по смете: | [7 empty] | 67
2
|  | Итого прямые затраты по смете с |  |  |  | 4770 | 800 | 111 |  | 67
|  | учетом индексов: | [5 empty] | 26 |  | 2
учетом индексов:
|  | Накладные расходы |  |  |  | 658
|  | В том числе 75.% от ФОТ=541 |  |  |  | 406
|  | В том числе 80.% от ФОТ=152 |  |  |  | 122
|  | В том числе 95.% от ФОТ=75 |  |  |  | 71
|  | В том числе 101.% от ФОТ=58 |  |  |  | 59
|  | Сметная прибыль |  |  |  | 322
|  | В том числе 33.% от ФОТ=541 |  |  |  | 179
|  | В том числе 50.% от ФОТ=285 |  |  |  | 143
|  | Итого по смете: |  |  |  | 5750
|  | пересчет в цены 4 кв. 2008г. |  |  |  | 31855
5,54
|  | Всего по смете: |  |  |  | 31855
| Составил : |  |  |  |  | Проверил :
"УТВЕРЖДАЮ"
Подрядчик |  |  |  |  | Заказчик
Многоквартирный дом по адресу: р.п.Мулловка ул. Пушкина, 3
(наименование стройки)
Многогоквартирный дом по адресу:р.п.Мулловка ул. Пушкина,3
(наименование объекта)
Дефектная ведомость
(основание)
#REF!
ЛОКАЛЬНАЯ СМЕТА № ЛС-112
Установка общедомового прибора учета холодного водоснабжения в многоквартирном доме по адресу: р.п.Мулловка ул. Пушкина,3
Составлена в ценах 2001 г. |  |  | Пересчет в цены |  |  | Сметная стоимость |  |  | 31855. руб.
|  |  |  | Стоимость единицы, руб. |  | Общая стоимость, руб. |  |  | Затраты труда, чел.-ч. |  | Общая стоимость, руб. |  | Затраты труда рабочих, чел-час
№№ п/п | Шифр и № позиций нормативов | Наименование работ и затрат, единица измерения | Кол-во | всего | эксплу- атации машин | всего | оплата труда рабочих | эксплуа-тации машин | рабочих-строителей машинистов
|  |  |  | оплата труда рабочих | в т.ч. оплата труда машин. |  |  | в т.ч. оплата труда машин. | на единицу | всего | эксплуатации машин | в т.ч. заработной платы | не занятых обслуживанием машин
1 | 2 | 3 | 4 | 5 | 6 | 7 | 8 | 9 | 10 | 11
1 | 11-06-001-01 | Установка шкафа | 1 | 146.82 | 9.87 | 147 | 46 | 10 | 5.15 | 5
|  | шт. |  | 45.53 | 0.82 |  |  | 1 | 0.07
2 | 11-03-001-01 | Установка РУС-1А одноканальный | 1 | 6.09 |  | 6 | 5 |  | 0.52 | 1
|  | шт. |  | 5.15
3 | 01-09-011-01 | Функциональная группа управления | 1 | 274.8 |  | 275 | 275 |  | 20 | 20
|  | аналоговая бесконтактная с общим |  | 274.8
числом элементов и органов
настройки до:3
шт.
4 | 16-06-001-01 | Установка водомерных узлов, | 1 | 773.7 | 9.54 | 774 | 86 | 10 | 9.52 | 10
|  | поставляемых на место монтажа |  | 86.35 | 0.95 |  |  | 1 | 0.08
собранными в блоки, с обводной
линией диаметром ввода:до 65 мм,
диаметром водомера до 40 мм
1 узел
5 | 16-05-001-02 | Установка задвижки на | 1 | 56.17 | 2.25 | 56 | 13 | 2 | 1.47 | 1
|  | трубопроводах из стальных труб |  | 13.33 | 0.24 |  |  |  | 0.02
диаметром:до 50 мм
1 шт.
6 | 08-02-396-5 | Прокладка кабел канала | 0.12 | 1271.08 | 638.45 | 153 | 42 | 77 | 37.6 | 5
|  | 100 м |  | 353.06 | 166.06 |  |  | 20 | 14.1 | 2
7 | 08-02-399-1 | Прокладка кабеля РК-50-2-11 | 0.24 | 145.05 | 52 | 35 | 9 | 12 | 3.52 | 1
|  | 100 м |  | 33.05 | 18.66 |  |  | 4 | 1.58
8 | 11-04-020-01 | Разъем, сечение жилы до 1 мм2, | 3 | 31.9 |  | 96 | 58 |  | 2.06 | 6
|  | количество подключаемых жил, |  | 19.34
шт.:14
шт.
9 | 02-01-002-01 | Автоматизированная система | 1 | 266.46 |  | 266 | 266 |  | 17.6 | 18
|  | управления 2 категории |  | 266.46
технической сложности с
количеством каналов(К общ):2
система
10 | Локальная | Оборудование и | 1 | 2961.5 |  | 2962
| смета № | материалы, 16406,72/5,54=2961,
| ЛС-115 | 5
шт.
|  | Итого прямые затраты по смете: | [7 empty] | 67
2
|  | Итого прямые затраты по смете с |  |  |  | 4770 | 800 | 111 |  | 67
|  | учетом индексов: | [5 empty] | 26 |  | 2
учетом индексов:
|  | Накладные расходы |  |  |  | 658
|  | В том числе 75.% от ФОТ=541 |  |  |  | 406
|  | В том числе 80.% от ФОТ=152 |  |  |  | 122
|  | В том числе 95.% от ФОТ=75 |  |  |  | 71
|  | В том числе 101.% от ФОТ=58 |  |  |  | 59
|  | Сметная прибыль |  |  |  | 322
|  | В том числе 33.% от ФОТ=541 |  |  |  | 179
|  | В том числе 50.% от ФОТ=285 |  |  |  | 143
|  | Итого по смете: |  |  |  | 5750
|  | пересчет в цены 4 кв. 2008г. |  |  |  | 31855
5,54
|  | Всего по смете: |  |  |  | 31855
| Составил : |  |  |  |  | Проверил :
"УТВЕРЖДАЮ"
Подрядчик |  |  |  |  | Заказчик
Многоквартирный дом по адресу: р.п.Мулловка ул Пушкина, 4
(наименование стройки)
Многогоквартирный дом по адресу:р.п.Мулловка ул. Пушкина, 4
(наименование объекта)
Дефектная ведомость
(основание)
#REF!
ЛОКАЛЬНАЯ СМЕТА № ЛС-112
Установка общедомового прибора учета холодного водоснабжения в многоквартирном доме по адресу: р.п.Мулловка ул. Пушкина, 4
Составлена в ценах 2001 г. |  |  | Пересчет в цены |  |  | Сметная стоимость |  |  | 31855. руб.
|  |  |  | Стоимость единицы, руб. |  | Общая стоимость, руб. |  |  | Затраты труда, чел.-ч. |  | Общая стоимость, руб. |  | Затраты труда рабочих, чел-час
№№ п/п | Шифр и № позиций нормативов | Наименование работ и затрат, единица измерения | Кол-во | всего | эксплу- атации машин | всего | оплата труда рабочих | эксплуа-тации машин | рабочих-строителей машинистов
|  |  |  | оплата труда рабочих | в т.ч. оплата труда машин. |  |  | в т.ч. оплата труда машин. | на единицу | всего | эксплуатации машин | в т.ч. заработной платы | не занятых обслуживанием машин
1 | 2 | 3 | 4 | 5 | 6 | 7 | 8 | 9 | 10 | 11
1 | 11-06-001-01 | Установка шкафа | 1 | 146.82 | 9.87 | 147 | 46 | 10 | 5.15 | 5
|  | шт. |  | 45.53 | 0.82 |  |  | 1 | 0.07
2 | 11-03-001-01 | Установка РУС-1А одноканальный | 1 | 6.09 |  | 6 | 5 |  | 0.52 | 1
|  | шт. |  | 5.15
3 | 01-09-011-01 | Функциональная группа управления | 1 | 274.8 |  | 275 | 275 |  | 20 | 20
|  | аналоговая бесконтактная с общим |  | 274.8
числом элементов и органов
настройки до:3
шт.
4 | 16-06-001-01 | Установка водомерных узлов, | 1 | 773.7 | 9.54 | 774 | 86 | 10 | 9.52 | 10
|  | поставляемых на место монтажа |  | 86.35 | 0.95 |  |  | 1 | 0.08
собранными в блоки, с обводной
линией диаметром ввода:до 65 мм,
диаметром водомера до 40 мм
1 узел
5 | 16-05-001-02 | Установка задвижки на | 1 | 56.17 | 2.25 | 56 | 13 | 2 | 1.47 | 1
|  | трубопроводах из стальных труб |  | 13.33 | 0.24 |  |  |  | 0.02
диаметром:до 50 мм
1 шт.
6 | 08-02-396-5 | Прокладка кабел канала | 0.12 | 1271.08 | 638.45 | 153 | 42 | 77 | 37.6 | 5
|  | 100 м |  | 353.06 | 166.06 |  |  | 20 | 14.1 | 2
7 | 08-02-399-1 | Прокладка кабеля РК-50-2-11 | 0.24 | 145.05 | 52 | 35 | 9 | 12 | 3.52 | 1
|  | 100 м |  | 33.05 | 18.66 |  |  | 4 | 1.58
8 | 11-04-020-01 | Разъем, сечение жилы до 1 мм2, | 3 | 31.9 |  | 96 | 58 |  | 2.06 | 6
|  | количество подключаемых жил, |  | 19.34
шт.:14
шт.
9 | 02-01-002-01 | Автоматизированная система | 1 | 266.46 |  | 266 | 266 |  | 17.6 | 18
|  | управления 2 категории |  | 266.46
технической сложности с
количеством каналов(К общ):2
система
10 | Локальная | Оборудование и | 1 | 2961.5 |  | 2962
| смета № | материалы, 16406,72/5,54=2961,
| ЛС-115 | 5
шт.
|  | Итого прямые затраты по смете: | [7 empty] | 67
2
|  | Итого прямые затраты по смете с |  |  |  | 4770 | 800 | 111 |  | 67
|  | учетом индексов: | [5 empty] | 26 |  | 2
учетом индексов:
|  | Накладные расходы |  |  |  | 658
|  | В том числе 75.% от ФОТ=541 |  |  |  | 406
|  | В том числе 80.% от ФОТ=152 |  |  |  | 122
|  | В том числе 95.% от ФОТ=75 |  |  |  | 71
|  | В том числе 101.% от ФОТ=58 |  |  |  | 59
|  | Сметная прибыль |  |  |  | 322
|  | В том числе 33.% от ФОТ=541 |  |  |  | 179
|  | В том числе 50.% от ФОТ=285 |  |  |  | 143
|  | Итого по смете: |  |  |  | 5750
|  | пересчет в цены 4 кв. 2008г. |  |  |  | 31855
5,54
|  | Всего по смете: |  |  |  | 31855
| Составил : |  |  |  |  | Проверил :
"УТВЕРЖДАЮ"
Подрядчик |  |  |  |  | Заказчик
Многоквартирный дом по адресу: р.п.Мулловка ул Пушкина,5
(наименование стройки)
Многогоквартирный дом по адресу:р.п.Мулловка ул. Пушкина, 5
(наименование объекта)
Дефектная ведомость
(основание)
#REF!
ЛОКАЛЬНАЯ СМЕТА № ЛС-112
Установка общедомового прибора учета холодного водоснабжения в многоквартирном доме по адресу: р.п.Мулловка ул. Пушкина, 5
Составлена в ценах 2001 г. |  |  | Пересчет в цены |  |  | Сметная стоимость |  |  | 31855. руб.
|  |  |  | Стоимость единицы, руб. |  | Общая стоимость, руб. |  |  | Затраты труда, чел.-ч. |  | Общая стоимость, руб. |  | Затраты труда рабочих, чел-час
№№ п/п | Шифр и № позиций нормативов | Наименование работ и затрат, единица измерения | Кол-во | всего | эксплу- атации машин | всего | оплата труда рабочих | эксплуа-тации машин | рабочих-строителей машинистов
|  |  |  | оплата труда рабочих | в т.ч. оплата труда машин. |  |  | в т.ч. оплата труда машин. | на единицу | всего | эксплуатации машин | в т.ч. заработной платы | не занятых обслуживанием машин
1 | 2 | 3 | 4 | 5 | 6 | 7 | 8 | 9 | 10 | 11
1 | 11-06-001-01 | Установка шкафа | 1 | 146.82 | 9.87 | 147 | 46 | 10 | 5.15 | 5
|  | шт. |  | 45.53 | 0.82 |  |  | 1 | 0.07
2 | 11-03-001-01 | Установка РУС-1А одноканальный | 1 | 6.09 |  | 6 | 5 |  | 0.52 | 1
|  | шт. |  | 5.15
3 | 01-09-011-01 | Функциональная группа управления | 1 | 274.8 |  | 275 | 275 |  | 20 | 20
|  | аналоговая бесконтактная с общим |  | 274.8
числом элементов и органов
настройки до:3
шт.
4 | 16-06-001-01 | Установка водомерных узлов, | 1 | 773.7 | 9.54 | 774 | 86 | 10 | 9.52 | 10
|  | поставляемых на место монтажа |  | 86.35 | 0.95 |  |  | 1 | 0.08
собранными в блоки, с обводной
линией диаметром ввода:до 65 мм,
диаметром водомера до 40 мм
1 узел
5 | 16-05-001-02 | Установка задвижки на | 1 | 56.17 | 2.25 | 56 | 13 | 2 | 1.47 | 1
|  | трубопроводах из стальных труб |  | 13.33 | 0.24 |  |  |  | 0.02
диаметром:до 50 мм
1 шт.
6 | 08-02-396-5 | Прокладка кабел канала | 0.12 | 1271.08 | 638.45 | 153 | 42 | 77 | 37.6 | 5
|  | 100 м |  | 353.06 | 166.06 |  |  | 20 | 14.1 | 2
7 | 08-02-399-1 | Прокладка кабеля РК-50-2-11 | 0.24 | 145.05 | 52 | 35 | 9 | 12 | 3.52 | 1
|  | 100 м |  | 33.05 | 18.66 |  |  | 4 | 1.58
8 | 11-04-020-01 | Разъем, сечение жилы до 1 мм2, | 3 | 31.9 |  | 96 | 58 |  | 2.06 | 6
|  | количество подключаемых жил, |  | 19.34
шт.:14
шт.
9 | 02-01-002-01 | Автоматизированная система | 1 | 266.46 |  | 266 | 266 |  | 17.6 | 18
|  | управления 2 категории |  | 266.46
технической сложности с
количеством каналов(К общ):2
система
10 | Локальная | Оборудование и | 1 | 2961.5 |  | 2962
| смета № | материалы, 16406,72/5,54=2961,
| ЛС-115 | 5
шт.
|  | Итого прямые затраты по смете: | [7 empty] | 67
2
|  | Итого прямые затраты по смете с |  |  |  | 4770 | 800 | 111 |  | 67
|  | учетом индексов: | [5 empty] | 26 |  | 2
учетом индексов:
|  | Накладные расходы |  |  |  | 658
|  | В том числе 75.% от ФОТ=541 |  |  |  | 406
|  | В том числе 80.% от ФОТ=152 |  |  |  | 122
|  | В том числе 95.% от ФОТ=75 |  |  |  | 71
|  | В том числе 101.% от ФОТ=58 |  |  |  | 59
|  | Сметная прибыль |  |  |  | 322
|  | В том числе 33.% от ФОТ=541 |  |  |  | 179
|  | В том числе 50.% от ФОТ=285 |  |  |  | 143
|  | Итого по смете: |  |  |  | 5750
|  | пересчет в цены 4 кв. 2008г. |  |  |  | 31855
5,54
|  | Всего по смете: |  |  |  | 31855
| Составил : |  |  |  |  | Проверил :
"УТВЕРЖДАЮ"
Подрядчик |  |  |  |  | Заказчик
Многоквартирный дом по адресу: р.п.Мулловка ул Пушкина,7
(наименование стройки)
Многогоквартирный дом по адресу:р.п.Мулловка ул. Пушкина, 7
(наименование объекта)
Дефектная ведомость
(основание)
#REF!
ЛОКАЛЬНАЯ СМЕТА № ЛС-112
Установка общедомового прибора учета холодного водоснабжения в многоквартирном доме по адресу: р.п.Мулловка ул. Пушкина, 7
Составлена в ценах 2001 г. |  |  | Пересчет в цены |  |  | Сметная стоимость |  |  | 31855. руб.
|  |  |  | Стоимость единицы, руб. |  | Общая стоимость, руб. |  |  | Затраты труда, чел.-ч. |  | Общая стоимость, руб. |  | Затраты труда рабочих, чел-час
№№ п/п | Шифр и № позиций нормативов | Наименование работ и затрат, единица измерения | Кол-во | всего | эксплу- атации машин | всего | оплата труда рабочих | эксплуа-тации машин | рабочих-строителей машинистов
|  |  |  | оплата труда рабочих | в т.ч. оплата труда машин. |  |  | в т.ч. оплата труда машин. | на единицу | всего | эксплуатации машин | в т.ч. заработной платы | не занятых обслуживанием машин
1 | 2 | 3 | 4 | 5 | 6 | 7 | 8 | 9 | 10 | 11
1 | 11-06-001-01 | Установка шкафа | 1 | 146.82 | 9.87 | 147 | 46 | 10 | 5.15 | 5
|  | шт. |  | 45.53 | 0.82 |  |  | 1 | 0.07
2 | 11-03-001-01 | Установка РУС-1А одноканальный | 1 | 6.09 |  | 6 | 5 |  | 0.52 | 1
|  | шт. |  | 5.15
3 | 01-09-011-01 | Функциональная группа управления | 1 | 274.8 |  | 275 | 275 |  | 20 | 20
|  | аналоговая бесконтактная с общим |  | 274.8
числом элементов и органов
настройки до:3
шт.
4 | 16-06-001-01 | Установка водомерных узлов, | 1 | 773.7 | 9.54 | 774 | 86 | 10 | 9.52 | 10
|  | поставляемых на место монтажа |  | 86.35 | 0.95 |  |  | 1 | 0.08
собранными в блоки, с обводной
линией диаметром ввода:до 65 мм,
диаметром водомера до 40 мм
1 узел
5 | 16-05-001-02 | Установка задвижки на | 1 | 56.17 | 2.25 | 56 | 13 | 2 | 1.47 | 1
|  | трубопроводах из стальных труб |  | 13.33 | 0.24 |  |  |  | 0.02
диаметром:до 50 мм
1 шт.
6 | 08-02-396-5 | Прокладка кабел канала | 0.12 | 1271.08 | 638.45 | 153 | 42 | 77 | 37.6 | 5
|  | 100 м |  | 353.06 | 166.06 |  |  | 20 | 14.1 | 2
7 | 08-02-399-1 | Прокладка кабеля РК-50-2-11 | 0.24 | 145.05 | 52 | 35 | 9 | 12 | 3.52 | 1
|  | 100 м |  | 33.05 | 18.66 |  |  | 4 | 1.58
8 | 11-04-020-01 | Разъем, сечение жилы до 1 мм2, | 3 | 31.9 |  | 96 | 58 |  | 2.06 | 6
|  | количество подключаемых жил, |  | 19.34
шт.:14
шт.
9 | 02-01-002-01 | Автоматизированная система | 1 | 266.46 |  | 266 | 266 |  | 17.6 | 18
|  | управления 2 категории |  | 266.46
технической сложности с
количеством каналов(К общ):2
система
10 | Локальная | Оборудование и | 1 | 2961.5 |  | 2962
| смета № | материалы, 16406,72/5,54=2961,
| ЛС-115 | 5
шт.
|  | Итого прямые затраты по смете: | [7 empty] | 67
2
|  | Итого прямые затраты по смете с |  |  |  | 4770 | 800 | 111 |  | 67
|  | учетом индексов: | [5 empty] | 26 |  | 2
учетом индексов:
|  | Накладные расходы |  |  |  | 658
|  | В том числе 75.% от ФОТ=541 |  |  |  | 406
|  | В том числе 80.% от ФОТ=152 |  |  |  | 122
|  | В том числе 95.% от ФОТ=75 |  |  |  | 71
|  | В том числе 101.% от ФОТ=58 |  |  |  | 59
|  | Сметная прибыль |  |  |  | 322
|  | В том числе 33.% от ФОТ=541 |  |  |  | 179
|  | В том числе 50.% от ФОТ=285 |  |  |  | 143
|  | Итого по смете: |  |  |  | 5750
|  | пересчет в цены 4 кв. 2008г. |  |  |  | 31855
5,54
|  | Всего по смете: |  |  |  | 31855
| Составил : |  |  |  |  | Проверил :
"УТВЕРЖДАЮ"
Подрядчик |  |  |  |  | Заказчик
Многоквартирный дом по адресу: р.п.Мулловка ул Некрасова, 15
(наименование стройки)
Многогоквартирный дом по адресу:р.п.Мулловка ул. Некрасова, 15
(наименование объекта)
Дефектная ведомость
(основание)
#REF!
ЛОКАЛЬНАЯ СМЕТА № ЛС-112
Установка общедомового прибора учета холодного водоснабжения в многоквартирном доме по адресу: р.п.Мулловка ул. Некрасова, 15
Составлена в ценах 2001 г. |  |  | Пересчет в цены |  |  | Сметная стоимость |  |  | 31855. руб.
|  |  |  | Стоимость единицы, руб. |  | Общая стоимость, руб. |  |  | Затраты труда, чел.-ч. |  | Общая стоимость, руб. |  | Затраты труда рабочих, чел-час
№№ п/п | Шифр и № позиций нормативов | Наименование работ и затрат, единица измерения | Кол-во | всего | эксплу- атации машин | всего | оплата труда рабочих | эксплуа-тации машин | рабочих-строителей машинистов
|  |  |  | оплата труда рабочих | в т.ч. оплата труда машин. |  |  | в т.ч. оплата труда машин. | на единицу | всего | эксплуатации машин | в т.ч. заработной платы | не занятых обслуживанием машин
1 | 2 | 3 | 4 | 5 | 6 | 7 | 8 | 9 | 10 | 11
1 | 11-06-001-01 | Установка шкафа | 1 | 146.82 | 9.87 | 147 | 46 | 10 | 5.15 | 5
|  | шт. |  | 45.53 | 0.82 |  |  | 1 | 0.07
2 | 11-03-001-01 | Установка РУС-1А одноканальный | 1 | 6.09 |  | 6 | 5 |  | 0.52 | 1
|  | шт. |  | 5.15
3 | 01-09-011-01 | Функциональная группа управления | 1 | 274.8 |  | 275 | 275 |  | 20 | 20
|  | аналоговая бесконтактная с общим |  | 274.8
числом элементов и органов
настройки до:3
шт.
4 | 16-06-001-01 | Установка водомерных узлов, | 1 | 773.7 | 9.54 | 774 | 86 | 10 | 9.52 | 10
|  | поставляемых на место монтажа |  | 86.35 | 0.95 |  |  | 1 | 0.08
собранными в блоки, с обводной
линией диаметром ввода:до 65 мм,
диаметром водомера до 40 мм
1 узел
5 | 16-05-001-02 | Установка задвижки на | 1 | 56.17 | 2.25 | 56 | 13 | 2 | 1.47 | 1
|  | трубопроводах из стальных труб |  | 13.33 | 0.24 |  |  |  | 0.02
диаметром:до 50 мм
1 шт.
6 | 08-02-396-5 | Прокладка кабел канала | 0.12 | 1271.08 | 638.45 | 153 | 42 | 77 | 37.6 | 5
|  | 100 м |  | 353.06 | 166.06 |  |  | 20 | 14.1 | 2
7 | 08-02-399-1 | Прокладка кабеля РК-50-2-11 | 0.24 | 145.05 | 52 | 35 | 9 | 12 | 3.52 | 1
|  | 100 м |  | 33.05 | 18.66 |  |  | 4 | 1.58
8 | 11-04-020-01 | Разъем, сечение жилы до 1 мм2, | 3 | 31.9 |  | 96 | 58 |  | 2.06 | 6
|  | количество подключаемых жил, |  | 19.34
шт.:14
шт.
9 | 02-01-002-01 | Автоматизированная система | 1 | 266.46 |  | 266 | 266 |  | 17.6 | 18
|  | управления 2 категории |  | 266.46
технической сложности с
количеством каналов(К общ):2
система
10 | Локальная | Оборудование и | 1 | 2961.5 |  | 2962
| смета № | материалы, 16406,72/5,54=2961,
| ЛС-115 | 5
шт.
|  | Итого прямые затраты по смете: | [7 empty] | 67
2
|  | Итого прямые затраты по смете с |  |  |  | 4770 | 800 | 111 |  | 67
|  | учетом индексов: | [5 empty] | 26 |  | 2
учетом индексов:
|  | Накладные расходы |  |  |  | 658
|  | В том числе 75.% от ФОТ=541 |  |  |  | 406
|  | В том числе 80.% от ФОТ=152 |  |  |  | 122
|  | В том числе 95.% от ФОТ=75 |  |  |  | 71
|  | В том числе 101.% от ФОТ=58 |  |  |  | 59
|  | Сметная прибыль |  |  |  | 322
|  | В том числе 33.% от ФОТ=541 |  |  |  | 179
|  | В том числе 50.% от ФОТ=285 |  |  |  | 143
|  | Итого по смете: |  |  |  | 5750
|  | пересчет в цены 4 кв. 2008г. |  |  |  | 31855
5,54
|  | Всего по смете: |  |  |  | 31855
| Составил : |  |  |  |  | Проверил :
"УТВЕРЖДАЮ"
Подрядчик |  |  |  |  | Заказчик
Многоквартирный дом по адресу: р.п.Мулловка ул Некрасова, 17
(наименование стройки)
Многогоквартирный дом по адресу:р.п.Мулловка ул. Некрасова,17
(наименование объекта)
Дефектная ведомость
(основание)
#REF!
ЛОКАЛЬНАЯ СМЕТА № ЛС-112
Установка общедомового прибора учета холодного водоснабжения в многоквартирном доме по адресу: р.п.Мулловка ул. Некрасова,17
Составлена в ценах 2001 г. |  |  | Пересчет в цены |  |  | Сметная стоимость |  |  | 31855. руб.
|  |  |  | Стоимость единицы, руб. |  | Общая стоимость, руб. |  |  | Затраты труда, чел.-ч. |  | Общая стоимость, руб. |  | Затраты труда рабочих, чел-час
№№ п/п | Шифр и № позиций нормативов | Наименование работ и затрат, единица измерения | Кол-во | всего | эксплу- атации машин | всего | оплата труда рабочих | эксплуа-тации машин | рабочих-строителей машинистов
|  |  |  | оплата труда рабочих | в т.ч. оплата труда машин. |  |  | в т.ч. оплата труда машин. | на единицу | всего | эксплуатации машин | в т.ч. заработной платы | не занятых обслуживанием машин
1 | 2 | 3 | 4 | 5 | 6 | 7 | 8 | 9 | 10 | 11
1 | 11-06-001-01 | Установка шкафа | 1 | 146.82 | 9.87 | 147 | 46 | 10 | 5.15 | 5
|  | шт. |  | 45.53 | 0.82 |  |  | 1 | 0.07
2 | 11-03-001-01 | Установка РУС-1А одноканальный | 1 | 6.09 |  | 6 | 5 |  | 0.52 | 1
|  | шт. |  | 5.15
3 | 01-09-011-01 | Функциональная группа управления | 1 | 274.8 |  | 275 | 275 |  | 20 | 20
|  | аналоговая бесконтактная с общим |  | 274.8
числом элементов и органов
настройки до:3
шт.
4 | 16-06-001-01 | Установка водомерных узлов, | 1 | 773.7 | 9.54 | 774 | 86 | 10 | 9.52 | 10
|  | поставляемых на место монтажа |  | 86.35 | 0.95 |  |  | 1 | 0.08
собранными в блоки, с обводной
линией диаметром ввода:до 65 мм,
диаметром водомера до 40 мм
1 узел
5 | 16-05-001-02 | Установка задвижки на | 1 | 56.17 | 2.25 | 56 | 13 | 2 | 1.47 | 1
|  | трубопроводах из стальных труб |  | 13.33 | 0.24 |  |  |  | 0.02
диаметром:до 50 мм
1 шт.
6 | 08-02-396-5 | Прокладка кабел канала | 0.12 | 1271.08 | 638.45 | 153 | 42 | 77 | 37.6 | 5
|  | 100 м |  | 353.06 | 166.06 |  |  | 20 | 14.1 | 2
7 | 08-02-399-1 | Прокладка кабеля РК-50-2-11 | 0.24 | 145.05 | 52 | 35 | 9 | 12 | 3.52 | 1
|  | 100 м |  | 33.05 | 18.66 |  |  | 4 | 1.58
8 | 11-04-020-01 | Разъем, сечение жилы до 1 мм2, | 3 | 31.9 |  | 96 | 58 |  | 2.06 | 6
|  | количество подключаемых жил, |  | 19.34
шт.:14
шт.
9 | 02-01-002-01 | Автоматизированная система | 1 | 266.46 |  | 266 | 266 |  | 17.6 | 18
|  | управления 2 категории |  | 266.46
технической сложности с
количеством каналов(К общ):2
система
10 | Локальная | Оборудование и | 1 | 2961.5 |  | 2962
| смета № | материалы, 16406,72/5,54=2961,
| ЛС-115 | 5
шт.
|  | Итого прямые затраты по смете: | [7 empty] | 67
2
|  | Итого прямые затраты по смете с |  |  |  | 4770 | 800 | 111 |  | 67
|  | учетом индексов: | [5 empty] | 26 |  | 2
учетом индексов:
|  | Накладные расходы |  |  |  | 658
|  | В том числе 75.% от ФОТ=541 |  |  |  | 406
|  | В том числе 80.% от ФОТ=152 |  |  |  | 122
|  | В том числе 95.% от ФОТ=75 |  |  |  | 71
|  | В том числе 101.% от ФОТ=58 |  |  |  | 59
|  | Сметная прибыль |  |  |  | 322
|  | В том числе 33.% от ФОТ=541 |  |  |  | 179
|  | В том числе 50.% от ФОТ=285 |  |  |  | 143
|  | Итого по смете: |  |  |  | 5750
|  | пересчет в цены 4 кв. 2008г. |  |  |  | 31855
5,54
|  | Всего по смете: |  |  |  | 31855
| Составил : |  |  |  |  | Проверил :
"УТВЕРЖДАЮ"
Подрядчик |  |  |  |  | Заказчик
Многоквартирный дом по адресу: р.п.Мулловка ул Некрасова,19
(наименование стройки)
Многогоквартирный дом по адресу:р.п.Мулловка ул. Некрасова,19
(наименование объекта)
Дефектная ведомость
(основание)
#REF!
ЛОКАЛЬНАЯ СМЕТА № ЛС-112
Установка общедомового прибора учета холодного водоснабжения в многоквартирном доме по адресу: р.п.Мулловка ул. Некрасова,19
Составлена в ценах 2001 г. |  |  | Пересчет в цены |  |  | Сметная стоимость |  |  | 31855. руб.
|  |  |  | Стоимость единицы, руб. |  | Общая стоимость, руб. |  |  | Затраты труда, чел.-ч. |  | Общая стоимость, руб. |  | Затраты труда рабочих, чел-час
№№ п/п | Шифр и № позиций нормативов | Наименование работ и затрат, единица измерения | Кол-во | всего | эксплу- атации машин | всего | оплата труда рабочих | эксплуа-тации машин | рабочих-строителей машинистов
|  |  |  | оплата труда рабочих | в т.ч. оплата труда машин. |  |  | в т.ч. оплата труда машин. | на единицу | всего | эксплуатации машин | в т.ч. заработной платы | не занятых обслуживанием машин
1 | 2 | 3 | 4 | 5 | 6 | 7 | 8 | 9 | 10 | 11
1 | 11-06-001-01 | Установка шкафа | 1 | 146.82 | 9.87 | 147 | 46 | 10 | 5.15 | 5
|  | шт. |  | 45.53 | 0.82 |  |  | 1 | 0.07
2 | 11-03-001-01 | Установка РУС-1А одноканальный | 1 | 6.09 |  | 6 | 5 |  | 0.52 | 1
|  | шт. |  | 5.15
3 | 01-09-011-01 | Функциональная группа управления | 1 | 274.8 |  | 275 | 275 |  | 20 | 20
|  | аналоговая бесконтактная с общим |  | 274.8
числом элементов и органов
настройки до:3
шт.
4 | 16-06-001-01 | Установка водомерных узлов, | 1 | 773.7 | 9.54 | 774 | 86 | 10 | 9.52 | 10
|  | поставляемых на место монтажа |  | 86.35 | 0.95 |  |  | 1 | 0.08
собранными в блоки, с обводной
линией диаметром ввода:до 65 мм,
диаметром водомера до 40 мм
1 узел
5 | 16-05-001-02 | Установка задвижки на | 1 | 56.17 | 2.25 | 56 | 13 | 2 | 1.47 | 1
|  | трубопроводах из стальных труб |  | 13.33 | 0.24 |  |  |  | 0.02
диаметром:до 50 мм
1 шт.
6 | 08-02-396-5 | Прокладка кабел канала | 0.12 | 1271.08 | 638.45 | 153 | 42 | 77 | 37.6 | 5
|  | 100 м |  | 353.06 | 166.06 |  |  | 20 | 14.1 | 2
7 | 08-02-399-1 | Прокладка кабеля РК-50-2-11 | 0.24 | 145.05 | 52 | 35 | 9 | 12 | 3.52 | 1
|  | 100 м |  | 33.05 | 18.66 |  |  | 4 | 1.58
8 | 11-04-020-01 | Разъем, сечение жилы до 1 мм2, | 3 | 31.9 |  | 96 | 58 |  | 2.06 | 6
|  | количество подключаемых жил, |  | 19.34
шт.:14
шт.
9 | 02-01-002-01 | Автоматизированная система | 1 | 266.46 |  | 266 | 266 |  | 17.6 | 18
|  | управления 2 категории |  | 266.46
технической сложности с
количеством каналов(К общ):2
система
10 | Локальная | Оборудование и | 1 | 2961.5 |  | 2962
| смета № | материалы, 16406,72/5,54=2961,
| ЛС-115 | 5
шт.
|  | Итого прямые затраты по смете: | [7 empty] | 67
2
|  | Итого прямые затраты по смете с |  |  |  | 4770 | 800 | 111 |  | 67
|  | учетом индексов: | [5 empty] | 26 |  | 2
учетом индексов:
|  | Накладные расходы |  |  |  | 658
|  | В том числе 75.% от ФОТ=541 |  |  |  | 406
|  | В том числе 80.% от ФОТ=152 |  |  |  | 122
|  | В том числе 95.% от ФОТ=75 |  |  |  | 71
|  | В том числе 101.% от ФОТ=58 |  |  |  | 59
|  | Сметная прибыль |  |  |  | 322
|  | В том числе 33.% от ФОТ=541 |  |  |  | 179
|  | В том числе 50.% от ФОТ=285 |  |  |  | 143
|  | Итого по смете: |  |  |  | 5750
|  | пересчет в цены 4 кв. 2008г. |  |  |  | 31855
5,54
|  | Всего по смете: |  |  |  | 31855
| Составил : |  |  |  |  | Проверил :
"УТВЕРЖДАЮ"
Подрядчик |  |  |  |  | Заказчик
Многоквартирный дом по адресу: р.п.Мулловка ул Некрасова,21
(наименование стройки)
Многогоквартирный дом по адресу:р.п.Мулловка ул. Некрасова,21
(наименование объекта)
Дефектная ведомость
(основание)
#REF!
ЛОКАЛЬНАЯ СМЕТА № ЛС-112
Установка общедомового прибора учета холодного водоснабжения в многоквартирном доме по адресу: р.п.Мулловка ул. Некрасова,21
Составлена в ценах 2001 г. |  |  | Пересчет в цены |  |  | Сметная стоимость |  |  | 31855. руб.
|  |  |  | Стоимость единицы, руб. |  | Общая стоимость, руб. |  |  | Затраты труда, чел.-ч. |  | Общая стоимость, руб. |  | Затраты труда рабочих, чел-час
№№ п/п | Шифр и № позиций нормативов | Наименование работ и затрат, единица измерения | Кол-во | всего | эксплу- атации машин | всего | оплата труда рабочих | эксплуа-тации машин | рабочих-строителей машинистов
|  |  |  | оплата труда рабочих | в т.ч. оплата труда машин. |  |  | в т.ч. оплата труда машин. | на единицу | всего | эксплуатации машин | в т.ч. заработной платы | не занятых обслуживанием машин
1 | 2 | 3 | 4 | 5 | 6 | 7 | 8 | 9 | 10 | 11
1 | 11-06-001-01 | Установка шкафа | 1 | 146.82 | 9.87 | 147 | 46 | 10 | 5.15 | 5
|  | шт. |  | 45.53 | 0.82 |  |  | 1 | 0.07
2 | 11-03-001-01 | Установка РУС-1А одноканальный | 1 | 6.09 |  | 6 | 5 |  | 0.52 | 1
|  | шт. |  | 5.15
3 | 01-09-011-01 | Функциональная группа управления | 1 | 274.8 |  | 275 | 275 |  | 20 | 20
|  | аналоговая бесконтактная с общим |  | 274.8
числом элементов и органов
настройки до:3
шт.
4 | 16-06-001-01 | Установка водомерных узлов, | 1 | 773.7 | 9.54 | 774 | 86 | 10 | 9.52 | 10
|  | поставляемых на место монтажа |  | 86.35 | 0.95 |  |  | 1 | 0.08
собранными в блоки, с обводной
линией диаметром ввода:до 65 мм,
диаметром водомера до 40 мм
1 узел
5 | 16-05-001-02 | Установка задвижки на | 1 | 56.17 | 2.25 | 56 | 13 | 2 | 1.47 | 1
|  | трубопроводах из стальных труб |  | 13.33 | 0.24 |  |  |  | 0.02
диаметром:до 50 мм
1 шт.
6 | 08-02-396-5 | Прокладка кабел канала | 0.12 | 1271.08 | 638.45 | 153 | 42 | 77 | 37.6 | 5
|  | 100 м |  | 353.06 | 166.06 |  |  | 20 | 14.1 | 2
7 | 08-02-399-1 | Прокладка кабеля РК-50-2-11 | 0.24 | 145.05 | 52 | 35 | 9 | 12 | 3.52 | 1
|  | 100 м |  | 33.05 | 18.66 |  |  | 4 | 1.58
8 | 11-04-020-01 | Разъем, сечение жилы до 1 мм2, | 3 | 31.9 |  | 96 | 58 |  | 2.06 | 6
|  | количество подключаемых жил, |  | 19.34
шт.:14
шт.
9 | 02-01-002-01 | Автоматизированная система | 1 | 266.46 |  | 266 | 266 |  | 17.6 | 18
|  | управления 2 категории |  | 266.46
технической сложности с
количеством каналов(К общ):2
система
10 | Локальная | Оборудование и | 1 | 2961.5 |  | 2962
| смета № | материалы, 16406,72/5,54=2961,
| ЛС-115 | 5
шт.
|  | Итого прямые затраты по смете: | [7 empty] | 67
2
|  | Итого прямые затраты по смете с |  |  |  | 4770 | 800 | 111 |  | 67
|  | учетом индексов: | [5 empty] | 26 |  | 2
учетом индексов:
|  | Накладные расходы |  |  |  | 658
|  | В том числе 75.% от ФОТ=541 |  |  |  | 406
|  | В том числе 80.% от ФОТ=152 |  |  |  | 122
|  | В том числе 95.% от ФОТ=75 |  |  |  | 71
|  | В том числе 101.% от ФОТ=58 |  |  |  | 59
|  | Сметная прибыль |  |  |  | 322
|  | В том числе 33.% от ФОТ=541 |  |  |  | 179
|  | В том числе 50.% от ФОТ=285 |  |  |  | 143
|  | Итого по смете: |  |  |  | 5750
|  | пересчет в цены 4 кв. 2008г. |  |  |  | 31855
5,54
|  | Всего по смете: |  |  |  | 31855
| Составил : |  |  |  |  | Проверил :
"УТВЕРЖДАЮ"
Подрядчик |  |  |  |  | Заказчик
Многоквартирный дом по адресу: р.п.Мулловка ул Некрасова, 23
(наименование стройки)
Многогоквартирный дом по адресу:р.п.Мулловка ул. Некрасова,23
(наименование объекта)
Дефектная ведомость
(основание)
#REF!
ЛОКАЛЬНАЯ СМЕТА № ЛС-112
Установка общедомового прибора учета холодного водоснабжения в многоквартирном доме по адресу: р.п.Мулловка ул. Некрасова,23
Составлена в ценах 2001 г. |  |  | Пересчет в цены |  |  | Сметная стоимость |  |  | 31855. руб.
|  |  |  | Стоимость единицы, руб. |  | Общая стоимость, руб. |  |  | Затраты труда, чел.-ч. |  | Общая стоимость, руб. |  | Затраты труда рабочих, чел-час
№№ п/п | Шифр и № позиций нормативов | Наименование работ и затрат, единица измерения | Кол-во | всего | эксплу- атации машин | всего | оплата труда рабочих | эксплуа-тации машин | рабочих-строителей машинистов
|  |  |  | оплата труда рабочих | в т.ч. оплата труда машин. |  |  | в т.ч. оплата труда машин. | на единицу | всего | эксплуатации машин | в т.ч. заработной платы | не занятых обслуживанием машин
1 | 2 | 3 | 4 | 5 | 6 | 7 | 8 | 9 | 10 | 11
1 | 11-06-001-01 | Установка шкафа | 1 | 146.82 | 9.87 | 147 | 46 | 10 | 5.15 | 5
|  | шт. |  | 45.53 | 0.82 |  |  | 1 | 0.07
2 | 11-03-001-01 | Установка РУС-1А одноканальный | 1 | 6.09 |  | 6 | 5 |  | 0.52 | 1
|  | шт. |  | 5.15
3 | 01-09-011-01 | Функциональная группа управления | 1 | 274.8 |  | 275 | 275 |  | 20 | 20
|  | аналоговая бесконтактная с общим |  | 274.8
числом элементов и органов
настройки до:3
шт.
4 | 16-06-001-01 | Установка водомерных узлов, | 1 | 773.7 | 9.54 | 774 | 86 | 10 | 9.52 | 10
|  | поставляемых на место монтажа |  | 86.35 | 0.95 |  |  | 1 | 0.08
собранными в блоки, с обводной
линией диаметром ввода:до 65 мм,
диаметром водомера до 40 мм
1 узел
5 | 16-05-001-02 | Установка задвижки на | 1 | 56.17 | 2.25 | 56 | 13 | 2 | 1.47 | 1
|  | трубопроводах из стальных труб |  | 13.33 | 0.24 |  |  |  | 0.02
диаметром:до 50 мм
1 шт.
6 | 08-02-396-5 | Прокладка кабел канала | 0.12 | 1271.08 | 638.45 | 153 | 42 | 77 | 37.6 | 5
|  | 100 м |  | 353.06 | 166.06 |  |  | 20 | 14.1 | 2
7 | 08-02-399-1 | Прокладка кабеля РК-50-2-11 | 0.24 | 145.05 | 52 | 35 | 9 | 12 | 3.52 | 1
|  | 100 м |  | 33.05 | 18.66 |  |  | 4 | 1.58
8 | 11-04-020-01 | Разъем, сечение жилы до 1 мм2, | 3 | 31.9 |  | 96 | 58 |  | 2.06 | 6
|  | количество подключаемых жил, |  | 19.34
шт.:14
шт.
9 | 02-01-002-01 | Автоматизированная система | 1 | 266.46 |  | 266 | 266 |  | 17.6 | 18
|  | управления 2 категории |  | 266.46
технической сложности с
количеством каналов(К общ):2
система
10 | Локальная | Оборудование и | 1 | 2961.5 |  | 2962
| смета № | материалы, 16406,72/5,54=2961,
| ЛС-115 | 5
шт.
|  | Итого прямые затраты по смете: | [7 empty] | 67
2
|  | Итого прямые затраты по смете с |  |  |  | 4770 | 800 | 111 |  | 67
|  | учетом индексов: | [5 empty] | 26 |  | 2
учетом индексов:
|  | Накладные расходы |  |  |  | 658
|  | В том числе 75.% от ФОТ=541 |  |  |  | 406
|  | В том числе 80.% от ФОТ=152 |  |  |  | 122
|  | В том числе 95.% от ФОТ=75 |  |  |  | 71
|  | В том числе 101.% от ФОТ=58 |  |  |  | 59
|  | Сметная прибыль |  |  |  | 322
|  | В том числе 33.% от ФОТ=541 |  |  |  | 179
|  | В том числе 50.% от ФОТ=285 |  |  |  | 143
|  | Итого по смете: |  |  |  | 5750
|  | пересчет в цены 4 кв. 2008г. |  |  |  | 31855
5,54
|  | Всего по смете: |  |  |  | 31855
| Составил : |  |  |  |  | Проверил :
"УТВЕРЖДАЮ"
Подрядчик |  |  |  |  | Заказчик
Многоквартирный дом по адресу: р.п.Мулловка ул Мира, 17
(наименование стройки)
Многогоквартирный дом по адресу:р.п.Мулловка ул. Мира, 17
(наименование объекта)
Дефектная ведомость
(основание)
#REF!
ЛОКАЛЬНАЯ СМЕТА № ЛС-112
Установка общедомового прибора учета холодного водоснабжения в многоквартирном доме по адресу: р.п.Мулловка ул. Мира, 17
Составлена в ценах 2001 г. |  |  | Пересчет в цены |  |  | Сметная стоимость |  |  | 31855. руб.
|  |  |  | Стоимость единицы, руб. |  | Общая стоимость, руб. |  |  | Затраты труда, чел.-ч. |  | Общая стоимость, руб. |  | Затраты труда рабочих, чел-час
№№ п/п | Шифр и № позиций нормативов | Наименование работ и затрат, единица измерения | Кол-во | всего | эксплу- атации машин | всего | оплата труда рабочих | эксплуа-тации машин | рабочих-строителей машинистов
|  |  |  | оплата труда рабочих | в т.ч. оплата труда машин. |  |  | в т.ч. оплата труда машин. | на единицу | всего | эксплуатации машин | в т.ч. заработной платы | не занятых обслуживанием машин
1 | 2 | 3 | 4 | 5 | 6 | 7 | 8 | 9 | 10 | 11
1 | 11-06-001-01 | Установка шкафа | 1 | 146.82 | 9.87 | 147 | 46 | 10 | 5.15 | 5
|  | шт. |  | 45.53 | 0.82 |  |  | 1 | 0.07
2 | 11-03-001-01 | Установка РУС-1А одноканальный | 1 | 6.09 |  | 6 | 5 |  | 0.52 | 1
|  | шт. |  | 5.15
3 | 01-09-011-01 | Функциональная группа управления | 1 | 274.8 |  | 275 | 275 |  | 20 | 20
|  | аналоговая бесконтактная с общим |  | 274.8
числом элементов и органов
настройки до:3
шт.
4 | 16-06-001-01 | Установка водомерных узлов, | 1 | 773.7 | 9.54 | 774 | 86 | 10 | 9.52 | 10
|  | поставляемых на место монтажа |  | 86.35 | 0.95 |  |  | 1 | 0.08
собранными в блоки, с обводной
линией диаметром ввода:до 65 мм,
диаметром водомера до 40 мм
1 узел
5 | 16-05-001-02 | Установка задвижки на | 1 | 56.17 | 2.25 | 56 | 13 | 2 | 1.47 | 1
|  | трубопроводах из стальных труб |  | 13.33 | 0.24 |  |  |  | 0.02
диаметром:до 50 мм
1 шт.
6 | 08-02-396-5 | Прокладка кабел канала | 0.12 | 1271.08 | 638.45 | 153 | 42 | 77 | 37.6 | 5
|  | 100 м |  | 353.06 | 166.06 |  |  | 20 | 14.1 | 2
7 | 08-02-399-1 | Прокладка кабеля РК-50-2-11 | 0.24 | 145.05 | 52 | 35 | 9 | 12 | 3.52 | 1
|  | 100 м |  | 33.05 | 18.66 |  |  | 4 | 1.58
8 | 11-04-020-01 | Разъем, сечение жилы до 1 мм2, | 3 | 31.9 |  | 96 | 58 |  | 2.06 | 6
|  | количество подключаемых жил, |  | 19.34
шт.:14
шт.
9 | 02-01-002-01 | Автоматизированная система | 1 | 266.46 |  | 266 | 266 |  | 17.6 | 18
|  | управления 2 категории |  | 266.46
технической сложности с
количеством каналов(К общ):2
система
10 | Локальная | Оборудование и | 1 | 2961.5 |  | 2962
| смета № | материалы, 16406,72/5,54=2961,
| ЛС-115 | 5
шт.
|  | Итого прямые затраты по смете: | [7 empty] | 67
2
|  | Итого прямые затраты по смете с |  |  |  | 4770 | 800 | 111 |  | 67
|  | учетом индексов: | [5 empty] | 26 |  | 2
учетом индексов:
|  | Накладные расходы |  |  |  | 658
|  | В том числе 75.% от ФОТ=541 |  |  |  | 406
|  | В том числе 80.% от ФОТ=152 |  |  |  | 122
|  | В том числе 95.% от ФОТ=75 |  |  |  | 71
|  | В том числе 101.% от ФОТ=58 |  |  |  | 59
|  | Сметная прибыль |  |  |  | 322
|  | В том числе 33.% от ФОТ=541 |  |  |  | 179
|  | В том числе 50.% от ФОТ=285 |  |  |  | 143
|  | Итого по смете: |  |  |  | 5750
|  | пересчет в цены 4 кв. 2008г. |  |  |  | 31855
5,54
|  | Всего по смете: |  |  |  | 31855
| Составил : |  |  |  |  | Проверил :
"УТВЕРЖДАЮ"
Подрядчик |  |  |  |  | Заказчик
Многоквартирный дом по адресу: р.п.Мулловка ул Мира, 19
(наименование стройки)
Многогоквартирный дом по адресу:р.п.Мулловка ул. Мира, 19
(наименование объекта)
Дефектная ведомость
(основание)
#REF!
ЛОКАЛЬНАЯ СМЕТА № ЛС-112
Установка общедомового прибора учета холодного водоснабжения в многоквартирном доме по адресу: р.п.Мулловка ул. Мира, 19
Составлена в ценах 2001 г. |  |  | Пересчет в цены |  |  | Сметная стоимость |  |  | 31855. руб.
|  |  |  | Стоимость единицы, руб. |  | Общая стоимость, руб. |  |  | Затраты труда, чел.-ч. |  | Общая стоимость, руб. |  | Затраты труда рабочих, чел-час
№№ п/п | Шифр и № позиций нормативов | Наименование работ и затрат, единица измерения | Кол-во | всего | эксплу- атации машин | всего | оплата труда рабочих | эксплуа-тации машин | рабочих-строителей машинистов
|  |  |  | оплата труда рабочих | в т.ч. оплата труда машин. |  |  | в т.ч. оплата труда машин. | на единицу | всего | эксплуатации машин | в т.ч. заработной платы | не занятых обслуживанием машин
1 | 2 | 3 | 4 | 5 | 6 | 7 | 8 | 9 | 10 | 11
1 | 11-06-001-01 | Установка шкафа | 1 | 146.82 | 9.87 | 147 | 46 | 10 | 5.15 | 5
|  | шт. |  | 45.53 | 0.82 |  |  | 1 | 0.07
2 | 11-03-001-01 | Установка РУС-1А одноканальный | 1 | 6.09 |  | 6 | 5 |  | 0.52 | 1
|  | шт. |  | 5.15
3 | 01-09-011-01 | Функциональная группа управления | 1 | 274.8 |  | 275 | 275 |  | 20 | 20
|  | аналоговая бесконтактная с общим |  | 274.8
числом элементов и органов
настройки до:3
шт.
4 | 16-06-001-01 | Установка водомерных узлов, | 1 | 773.7 | 9.54 | 774 | 86 | 10 | 9.52 | 10
|  | поставляемых на место монтажа |  | 86.35 | 0.95 |  |  | 1 | 0.08
собранными в блоки, с обводной
линией диаметром ввода:до 65 мм,
диаметром водомера до 40 мм
1 узел
5 | 16-05-001-02 | Установка задвижки на | 1 | 56.17 | 2.25 | 56 | 13 | 2 | 1.47 | 1
|  | трубопроводах из стальных труб |  | 13.33 | 0.24 |  |  |  | 0.02
диаметром:до 50 мм
1 шт.
6 | 08-02-396-5 | Прокладка кабел канала | 0.12 | 1271.08 | 638.45 | 153 | 42 | 77 | 37.6 | 5
|  | 100 м |  | 353.06 | 166.06 |  |  | 20 | 14.1 | 2
7 | 08-02-399-1 | Прокладка кабеля РК-50-2-11 | 0.24 | 145.05 | 52 | 35 | 9 | 12 | 3.52 | 1
|  | 100 м |  | 33.05 | 18.66 |  |  | 4 | 1.58
8 | 11-04-020-01 | Разъем, сечение жилы до 1 мм2, | 3 | 31.9 |  | 96 | 58 |  | 2.06 | 6
|  | количество подключаемых жил, |  | 19.34
шт.:14
шт.
9 | 02-01-002-01 | Автоматизированная система | 1 | 266.46 |  | 266 | 266 |  | 17.6 | 18
|  | управления 2 категории |  | 266.46
технической сложности с
количеством каналов(К общ):2
система
10 | Локальная | Оборудование и | 1 | 2961.5 |  | 2962
| смета № | материалы, 16406,72/5,54=2961,
| ЛС-115 | 5
шт.
|  | Итого прямые затраты по смете: | [7 empty] | 67
2
|  | Итого прямые затраты по смете с |  |  |  | 4770 | 800 | 111 |  | 67
|  | учетом индексов: | [5 empty] | 26 |  | 2
учетом индексов:
|  | Накладные расходы |  |  |  | 658
|  | В том числе 75.% от ФОТ=541 |  |  |  | 406
|  | В том числе 80.% от ФОТ=152 |  |  |  | 122
|  | В том числе 95.% от ФОТ=75 |  |  |  | 71
|  | В том числе 101.% от ФОТ=58 |  |  |  | 59
|  | Сметная прибыль |  |  |  | 322
|  | В том числе 33.% от ФОТ=541 |  |  |  | 179
|  | В том числе 50.% от ФОТ=285 |  |  |  | 143
|  | Итого по смете: |  |  |  | 5750
|  | пересчет в цены 4 кв. 2008г. |  |  |  | 31855
5,54
|  | Всего по смете: |  |  |  | 31855
| Составил : |  |  |  |  | Проверил :
"УТВЕРЖДАЮ"
Подрядчик |  |  |  |  | Заказчик
Многоквартирный дом по адресу: р.п.Мулловка ул Садовая, 13
(наименование стройки)
Многогоквартирный дом по адресу:р.п.Мулловка ул. Садовая ,13
(наименование объекта)
Дефектная ведомость
(основание)
#REF!
ЛОКАЛЬНАЯ СМЕТА № ЛС-112
Установка общедомового прибора учета холодного водоснабжения в многоквартирном доме по адресу: р.п.Мулловка ул. Садовая, 13
Составлена в ценах 2001 г. |  |  | Пересчет в цены |  |  | Сметная стоимость |  |  | 31855. руб.
|  |  |  | Стоимость единицы, руб. |  | Общая стоимость, руб. |  |  | Затраты труда, чел.-ч. |  | Общая стоимость, руб. |  | Затраты труда рабочих, чел-час
№№ п/п | Шифр и № позиций нормативов | Наименование работ и затрат, единица измерения | Кол-во | всего | эксплу- атации машин | всего | оплата труда рабочих | эксплуа-тации машин | рабочих-строителей машинистов
|  |  |  | оплата труда рабочих | в т.ч. оплата труда машин. |  |  | в т.ч. оплата труда машин. | на единицу | всего | эксплуатации машин | в т.ч. заработной платы | не занятых обслуживанием машин
1 | 2 | 3 | 4 | 5 | 6 | 7 | 8 | 9 | 10 | 11
1 | 11-06-001-01 | Установка шкафа | 1 | 146.82 | 9.87 | 147 | 46 | 10 | 5.15 | 5
|  | шт. |  | 45.53 | 0.82 |  |  | 1 | 0.07
2 | 11-03-001-01 | Установка РУС-1А одноканальный | 1 | 6.09 |  | 6 | 5 |  | 0.52 | 1
|  | шт. |  | 5.15
3 | 01-09-011-01 | Функциональная группа управления | 1 | 274.8 |  | 275 | 275 |  | 20 | 20
|  | аналоговая бесконтактная с общим |  | 274.8
числом элементов и органов
настройки до:3
шт.
4 | 16-06-001-01 | Установка водомерных узлов, | 1 | 773.7 | 9.54 | 774 | 86 | 10 | 9.52 | 10
|  | поставляемых на место монтажа |  | 86.35 | 0.95 |  |  | 1 | 0.08
собранными в блоки, с обводной
линией диаметром ввода:до 65 мм,
диаметром водомера до 40 мм
1 узел
5 | 16-05-001-02 | Установка задвижки на | 1 | 56.17 | 2.25 | 56 | 13 | 2 | 1.47 | 1
|  | трубопроводах из стальных труб |  | 13.33 | 0.24 |  |  |  | 0.02
диаметром:до 50 мм
1 шт.
6 | 08-02-396-5 | Прокладка кабел канала | 0.12 | 1271.08 | 638.45 | 153 | 42 | 77 | 37.6 | 5
|  | 100 м |  | 353.06 | 166.06 |  |  | 20 | 14.1 | 2
7 | 08-02-399-1 | Прокладка кабеля РК-50-2-11 | 0.24 | 145.05 | 52 | 35 | 9 | 12 | 3.52 | 1
|  | 100 м |  | 33.05 | 18.66 |  |  | 4 | 1.58
8 | 11-04-020-01 | Разъем, сечение жилы до 1 мм2, | 3 | 31.9 |  | 96 | 58 |  | 2.06 | 6
|  | количество подключаемых жил, |  | 19.34
шт.:14
шт.
9 | 02-01-002-01 | Автоматизированная система | 1 | 266.46 |  | 266 | 266 |  | 17.6 | 18
|  | управления 2 категории |  | 266.46
технической сложности с
количеством каналов(К общ):2
система
10 | Локальная | Оборудование и | 1 | 2961.5 |  | 2962
| смета № | материалы, 16406,72/5,54=2961,
| ЛС-115 | 5
шт.
|  | Итого прямые затраты по смете: | [7 empty] | 67
2
|  | Итого прямые затраты по смете с |  |  |  | 4770 | 800 | 111 |  | 67
|  | учетом индексов: | [5 empty] | 26 |  | 2
учетом индексов:
|  | Накладные расходы |  |  |  | 658
|  | В том числе 75.% от ФОТ=541 |  |  |  | 406
|  | В том числе 80.% от ФОТ=152 |  |  |  | 122
|  | В том числе 95.% от ФОТ=75 |  |  |  | 71
|  | В том числе 101.% от ФОТ=58 |  |  |  | 59
|  | Сметная прибыль |  |  |  | 322
|  | В том числе 33.% от ФОТ=541 |  |  |  | 179
|  | В том числе 50.% от ФОТ=285 |  |  |  | 143
|  | Итого по смете: |  |  |  | 5750
|  | пересчет в цены 4 кв. 2008г. |  |  |  | 31855
5,54
|  | Всего по смете: |  |  |  | 31855
| Составил : |  |  |  |  | Проверил :
"УТВЕРЖДАЮ"
Подрядчик |  |  |  |  | Заказчик
Многоквартирный дом по адресу: р.п.Мулловка ул Садовая, 17
(наименование стройки)
Многогоквартирный дом по адресу:р.п.Мулловка ул. Садовая ,17
(наименование объекта)
Дефектная ведомость
(основание)
#REF!
ЛОКАЛЬНАЯ СМЕТА № ЛС-112
Установка общедомового прибора учета холодного водоснабжения в многоквартирном доме по адресу: р.п.Мулловка ул. Садовая ,17
Составлена в ценах 2001 г. |  |  | Пересчет в цены |  |  | Сметная стоимость |  |  | 31855. руб.
|  |  |  | Стоимость единицы, руб. |  | Общая стоимость, руб. |  |  | Затраты труда, чел.-ч. |  | Общая стоимость, руб. |  | Затраты труда рабочих, чел-час
№№ п/п | Шифр и № позиций нормативов | Наименование работ и затрат, единица измерения | Кол-во | всего | эксплу- атации машин | всего | оплата труда рабочих | эксплуа-тации машин | рабочих-строителей машинистов
|  |  |  | оплата труда рабочих | в т.ч. оплата труда машин. |  |  | в т.ч. оплата труда машин. | на единицу | всего | эксплуатации машин | в т.ч. заработной платы | не занятых обслуживанием машин
1 | 2 | 3 | 4 | 5 | 6 | 7 | 8 | 9 | 10 | 11
1 | 11-06-001-01 | Установка шкафа | 1 | 146.82 | 9.87 | 147 | 46 | 10 | 5.15 | 5
|  | шт. |  | 45.53 | 0.82 |  |  | 1 | 0.07
2 | 11-03-001-01 | Установка РУС-1А одноканальный | 1 | 6.09 |  | 6 | 5 |  | 0.52 | 1
|  | шт. |  | 5.15
3 | 01-09-011-01 | Функциональная группа управления | 1 | 274.8 |  | 275 | 275 |  | 20 | 20
|  | аналоговая бесконтактная с общим |  | 274.8
числом элементов и органов
настройки до:3
шт.
4 | 16-06-001-01 | Установка водомерных узлов, | 1 | 773.7 | 9.54 | 774 | 86 | 10 | 9.52 | 10
|  | поставляемых на место монтажа |  | 86.35 | 0.95 |  |  | 1 | 0.08
собранными в блоки, с обводной
линией диаметром ввода:до 65 мм,
диаметром водомера до 40 мм
1 узел
5 | 16-05-001-02 | Установка задвижки на | 1 | 56.17 | 2.25 | 56 | 13 | 2 | 1.47 | 1
|  | трубопроводах из стальных труб |  | 13.33 | 0.24 |  |  |  | 0.02
диаметром:до 50 мм
1 шт.
6 | 08-02-396-5 | Прокладка кабел канала | 0.12 | 1271.08 | 638.45 | 153 | 42 | 77 | 37.6 | 5
|  | 100 м |  | 353.06 | 166.06 |  |  | 20 | 14.1 | 2
7 | 08-02-399-1 | Прокладка кабеля РК-50-2-11 | 0.24 | 145.05 | 52 | 35 | 9 | 12 | 3.52 | 1
|  | 100 м |  | 33.05 | 18.66 |  |  | 4 | 1.58
8 | 11-04-020-01 | Разъем, сечение жилы до 1 мм2, | 3 | 31.9 |  | 96 | 58 |  | 2.06 | 6
|  | количество подключаемых жил, |  | 19.34
шт.:14
шт.
9 | 02-01-002-01 | Автоматизированная система | 1 | 266.46 |  | 266 | 266 |  | 17.6 | 18
|  | управления 2 категории |  | 266.46
технической сложности с
количеством каналов(К общ):2
система
10 | Локальная | Оборудование и | 1 | 2961.5 |  | 2962
| смета № | материалы, 16406,72/5,54=2961,
| ЛС-115 | 5
шт.
|  | Итого прямые затраты по смете: | [7 empty] | 67
2
|  | Итого прямые затраты по смете с |  |  |  | 4770 | 800 | 111 |  | 67
|  | учетом индексов: | [5 empty] | 26 |  | 2
учетом индексов:
|  | Накладные расходы |  |  |  | 658
|  | В том числе 75.% от ФОТ=541 |  |  |  | 406
|  | В том числе 80.% от ФОТ=152 |  |  |  | 122
|  | В том числе 95.% от ФОТ=75 |  |  |  | 71
|  | В том числе 101.% от ФОТ=58 |  |  |  | 59
|  | Сметная прибыль |  |  |  | 322
|  | В том числе 33.% от ФОТ=541 |  |  |  | 179
|  | В том числе 50.% от ФОТ=285 |  |  |  | 143
|  | Итого по смете: |  |  |  | 5750
|  | пересчет в цены 4 кв. 2008г. |  |  |  | 31855
5,54
|  | Всего по смете: |  |  |  | 31855
| Составил : |  |  |  |  | Проверил :
"УТВЕРЖДАЮ"
Подрядчик |  |  |  |  | Заказчик
Многоквартирный дом по адресу: р.п.Мулловка ул Садовая ,23
(наименование стройки)
Многогоквартирный дом по адресу:р.п.Мулловка ул. Садовая ,23
(наименование объекта)
Дефектная ведомость
(основание)
#REF!
ЛОКАЛЬНАЯ СМЕТА № ЛС-112
Установка общедомового прибора учета холодного водоснабжения в многоквартирном доме по адресу: р.п.Мулловка ул. Садовая ,23
Составлена в ценах 2001 г. |  |  | Пересчет в цены |  |  | Сметная стоимость |  |  | 31855. руб.
|  |  |  | Стоимость единицы, руб. |  | Общая стоимость, руб. |  |  | Затраты труда, чел.-ч. |  | Общая стоимость, руб. |  | Затраты труда рабочих, чел-час
№№ п/п | Шифр и № позиций нормативов | Наименование работ и затрат, единица измерения | Кол-во | всего | эксплу- атации машин | всего | оплата труда рабочих | эксплуа-тации машин | рабочих-строителей машинистов
|  |  |  | оплата труда рабочих | в т.ч. оплата труда машин. |  |  | в т.ч. оплата труда машин. | на единицу | всего | эксплуатации машин | в т.ч. заработной платы | не занятых обслуживанием машин
1 | 2 | 3 | 4 | 5 | 6 | 7 | 8 | 9 | 10 | 11
1 | 11-06-001-01 | Установка шкафа | 1 | 146.82 | 9.87 | 147 | 46 | 10 | 5.15 | 5
|  | шт. |  | 45.53 | 0.82 |  |  | 1 | 0.07
2 | 11-03-001-01 | Установка РУС-1А одноканальный | 1 | 6.09 |  | 6 | 5 |  | 0.52 | 1
|  | шт. |  | 5.15
3 | 01-09-011-01 | Функциональная группа управления | 1 | 274.8 |  | 275 | 275 |  | 20 | 20
|  | аналоговая бесконтактная с общим |  | 274.8
числом элементов и органов
настройки до:3
шт.
4 | 16-06-001-01 | Установка водомерных узлов, | 1 | 773.7 | 9.54 | 774 | 86 | 10 | 9.52 | 10
|  | поставляемых на место монтажа |  | 86.35 | 0.95 |  |  | 1 | 0.08
собранными в блоки, с обводной
линией диаметром ввода:до 65 мм,
диаметром водомера до 40 мм
1 узел
5 | 16-05-001-02 | Установка задвижки на | 1 | 56.17 | 2.25 | 56 | 13 | 2 | 1.47 | 1
|  | трубопроводах из стальных труб |  | 13.33 | 0.24 |  |  |  | 0.02
диаметром:до 50 мм
1 шт.
6 | 08-02-396-5 | Прокладка кабел канала | 0.12 | 1271.08 | 638.45 | 153 | 42 | 77 | 37.6 | 5
|  | 100 м |  | 353.06 | 166.06 |  |  | 20 | 14.1 | 2
7 | 08-02-399-1 | Прокладка кабеля РК-50-2-11 | 0.24 | 145.05 | 52 | 35 | 9 | 12 | 3.52 | 1
|  | 100 м |  | 33.05 | 18.66 |  |  | 4 | 1.58
8 | 11-04-020-01 | Разъем, сечение жилы до 1 мм2, | 3 | 31.9 |  | 96 | 58 |  | 2.06 | 6
|  | количество подключаемых жил, |  | 19.34
шт.:14
шт.
9 | 02-01-002-01 | Автоматизированная система | 1 | 266.46 |  | 266 | 266 |  | 17.6 | 18
|  | управления 2 категории |  | 266.46
технической сложности с
количеством каналов(К общ):2
система
10 | Локальная | Оборудование и | 1 | 2961.5 |  | 2962
| смета № | материалы, 16406,72/5,54=2961,
| ЛС-115 | 5
шт.
|  | Итого прямые затраты по смете: | [7 empty] | 67
2
|  | Итого прямые затраты по смете с |  |  |  | 4770 | 800 | 111 |  | 67
|  | учетом индексов: | [5 empty] | 26 |  | 2
учетом индексов:
|  | Накладные расходы |  |  |  | 658
|  | В том числе 75.% от ФОТ=541 |  |  |  | 406
|  | В том числе 80.% от ФОТ=152 |  |  |  | 122
|  | В том числе 95.% от ФОТ=75 |  |  |  | 71
|  | В том числе 101.% от ФОТ=58 |  |  |  | 59
|  | Сметная прибыль |  |  |  | 322
|  | В том числе 33.% от ФОТ=541 |  |  |  | 179
|  | В том числе 50.% от ФОТ=285 |  |  |  | 143
|  | Итого по смете: |  |  |  | 5750
|  | пересчет в цены 4 кв. 2008г. |  |  |  | 31855
5,54
|  | Всего по смете: |  |  |  | 31855
| Составил : |  |  |  |  | Проверил :
"УТВЕРЖДАЮ"
Подрядчик |  |  |  |  | Заказчик
Многоквартирный дом по адресу: р.п.Мулловка ул Клубная ,5
(наименование стройки)
Многогоквартирный дом по адресу:р.п.Мулловка ул. Клубная ,5
(наименование объекта)
Дефектная ведомость
(основание)
#REF!
ЛОКАЛЬНАЯ СМЕТА № ЛС-112
Установка общедомового прибора учета холодного водоснабжения в многоквартирном доме по адресу: р.п.Мулловка ул. Клубная ,5
Составлена в ценах 2001 г. |  |  | Пересчет в цены |  |  | Сметная стоимость |  |  | 31855. руб.
|  |  |  | Стоимость единицы, руб. |  | Общая стоимость, руб. |  |  | Затраты труда, чел.-ч. |  | Общая стоимость, руб. |  | Затраты труда рабочих, чел-час
№№ п/п | Шифр и № позиций нормативов | Наименование работ и затрат, единица измерения | Кол-во | всего | эксплу- атации машин | всего | оплата труда рабочих | эксплуа-тации машин | рабочих-строителей машинистов
|  |  |  | оплата труда рабочих | в т.ч. оплата труда машин. |  |  | в т.ч. оплата труда машин. | на единицу | всего | эксплуатации машин | в т.ч. заработной платы | не занятых обслуживанием машин
1 | 2 | 3 | 4 | 5 | 6 | 7 | 8 | 9 | 10 | 11
1 | 11-06-001-01 | Установка шкафа | 1 | 146.82 | 9.87 | 147 | 46 | 10 | 5.15 | 5
|  | шт. |  | 45.53 | 0.82 |  |  | 1 | 0.07
2 | 11-03-001-01 | Установка РУС-1А одноканальный | 1 | 6.09 |  | 6 | 5 |  | 0.52 | 1
|  | шт. |  | 5.15
3 | 01-09-011-01 | Функциональная группа управления | 1 | 274.8 |  | 275 | 275 |  | 20 | 20
|  | аналоговая бесконтактная с общим |  | 274.8
числом элементов и органов
настройки до:3
шт.
4 | 16-06-001-01 | Установка водомерных узлов, | 1 | 773.7 | 9.54 | 774 | 86 | 10 | 9.52 | 10
|  | поставляемых на место монтажа |  | 86.35 | 0.95 |  |  | 1 | 0.08
собранными в блоки, с обводной
линией диаметром ввода:до 65 мм,
диаметром водомера до 40 мм
1 узел
5 | 16-05-001-02 | Установка задвижки на | 1 | 56.17 | 2.25 | 56 | 13 | 2 | 1.47 | 1
|  | трубопроводах из стальных труб |  | 13.33 | 0.24 |  |  |  | 0.02
диаметром:до 50 мм
1 шт.
6 | 08-02-396-5 | Прокладка кабел канала | 0.12 | 1271.08 | 638.45 | 153 | 42 | 77 | 37.6 | 5
|  | 100 м |  | 353.06 | 166.06 |  |  | 20 | 14.1 | 2
7 | 08-02-399-1 | Прокладка кабеля РК-50-2-11 | 0.24 | 145.05 | 52 | 35 | 9 | 12 | 3.52 | 1
|  | 100 м |  | 33.05 | 18.66 |  |  | 4 | 1.58
8 | 11-04-020-01 | Разъем, сечение жилы до 1 мм2, | 3 | 31.9 |  | 96 | 58 |  | 2.06 | 6
|  | количество подключаемых жил, |  | 19.34
шт.:14
шт.
9 | 02-01-002-01 | Автоматизированная система | 1 | 266.46 |  | 266 | 266 |  | 17.6 | 18
|  | управления 2 категории |  | 266.46
технической сложности с
количеством каналов(К общ):2
система
10 | Локальная | Оборудование и | 1 | 2961.5 |  | 2962
| смета № | материалы, 16406,72/5,54=2961,
| ЛС-115 | 5
шт.
|  | Итого прямые затраты по смете: | [7 empty] | 67
2
|  | Итого прямые затраты по смете с |  |  |  | 4770 | 800 | 111 |  | 67
|  | учетом индексов: | [5 empty] | 26 |  | 2
учетом индексов:
|  | Накладные расходы |  |  |  | 658
|  | В том числе 75.% от ФОТ=541 |  |  |  | 406
|  | В том числе 80.% от ФОТ=152 |  |  |  | 122
|  | В том числе 95.% от ФОТ=75 |  |  |  | 71
|  | В том числе 101.% от ФОТ=58 |  |  |  | 59
|  | Сметная прибыль |  |  |  | 322
|  | В том числе 33.% от ФОТ=541 |  |  |  | 179
|  | В том числе 50.% от ФОТ=285 |  |  |  | 143
|  | Итого по смете: |  |  |  | 5750
|  | пересчет в цены 4 кв. 2008г. |  |  |  | 31855
5,54
|  | Всего по смете: |  |  |  | 31855
| Составил : |  |  |  |  | Проверил :
"УТВЕРЖДАЮ"
Подрядчик |  |  |  |  | Заказчик
Многоквартирный дом по адресу: р.п.Мулловка ул Клубная ,7
(наименование стройки)
Многогоквартирный дом по адресу:р.п.Мулловка ул. Клубная ,7
(наименование объекта)
Дефектная ведомость
(основание)
#REF!
ЛОКАЛЬНАЯ СМЕТА № ЛС-112
Установка общедомового прибора учета холодного водоснабжения в многоквартирном доме по адресу: р.п.Мулловка ул. Клубная ,7
Составлена в ценах 2001 г. |  |  | Пересчет в цены |  |  | Сметная стоимость |  |  | 31855. руб.
|  |  |  | Стоимость единицы, руб. |  | Общая стоимость, руб. |  |  | Затраты труда, чел.-ч. |  | Общая стоимость, руб. |  | Затраты труда рабочих, чел-час
№№ п/п | Шифр и № позиций нормативов | Наименование работ и затрат, единица измерения | Кол-во | всего | эксплу- атации машин | всего | оплата труда рабочих | эксплуа-тации машин | рабочих-строителей машинистов
|  |  |  | оплата труда рабочих | в т.ч. оплата труда машин. |  |  | в т.ч. оплата труда машин. | на единицу | всего | эксплуатации машин | в т.ч. заработной платы | не занятых обслуживанием машин
1 | 2 | 3 | 4 | 5 | 6 | 7 | 8 | 9 | 10 | 11
1 | 11-06-001-01 | Установка шкафа | 1 | 146.82 | 9.87 | 147 | 46 | 10 | 5.15 | 5
|  | шт. |  | 45.53 | 0.82 |  |  | 1 | 0.07
2 | 11-03-001-01 | Установка РУС-1А одноканальный | 1 | 6.09 |  | 6 | 5 |  | 0.52 | 1
|  | шт. |  | 5.15
3 | 01-09-011-01 | Функциональная группа управления | 1 | 274.8 |  | 275 | 275 |  | 20 | 20
|  | аналоговая бесконтактная с общим |  | 274.8
числом элементов и органов
настройки до:3
шт.
4 | 16-06-001-01 | Установка водомерных узлов, | 1 | 773.7 | 9.54 | 774 | 86 | 10 | 9.52 | 10
|  | поставляемых на место монтажа |  | 86.35 | 0.95 |  |  | 1 | 0.08
собранными в блоки, с обводной
линией диаметром ввода:до 65 мм,
диаметром водомера до 40 мм
1 узел
5 | 16-05-001-02 | Установка задвижки на | 1 | 56.17 | 2.25 | 56 | 13 | 2 | 1.47 | 1
|  | трубопроводах из стальных труб |  | 13.33 | 0.24 |  |  |  | 0.02
диаметром:до 50 мм
1 шт.
6 | 08-02-396-5 | Прокладка кабел канала | 0.12 | 1271.08 | 638.45 | 153 | 42 | 77 | 37.6 | 5
|  | 100 м |  | 353.06 | 166.06 |  |  | 20 | 14.1 | 2
7 | 08-02-399-1 | Прокладка кабеля РК-50-2-11 | 0.24 | 145.05 | 52 | 35 | 9 | 12 | 3.52 | 1
|  | 100 м |  | 33.05 | 18.66 |  |  | 4 | 1.58
8 | 11-04-020-01 | Разъем, сечение жилы до 1 мм2, | 3 | 31.9 |  | 96 | 58 |  | 2.06 | 6
|  | количество подключаемых жил, |  | 19.34
шт.:14
шт.
9 | 02-01-002-01 | Автоматизированная система | 1 | 266.46 |  | 266 | 266 |  | 17.6 | 18
|  | управления 2 категории |  | 266.46
технической сложности с
количеством каналов(К общ):2
система
10 | Локальная | Оборудование и | 1 | 2961.5 |  | 2962
| смета № | материалы, 16406,72/5,54=2961,
| ЛС-115 | 5
шт.
|  | Итого прямые затраты по смете: | [7 empty] | 67
2
|  | Итого прямые затраты по смете с |  |  |  | 4770 | 800 | 111 |  | 67
|  | учетом индексов: | [5 empty] | 26 |  | 2
учетом индексов:
|  | Накладные расходы |  |  |  | 658
|  | В том числе 75.% от ФОТ=541 |  |  |  | 406
|  | В том числе 80.% от ФОТ=152 |  |  |  | 122
|  | В том числе 95.% от ФОТ=75 |  |  |  | 71
|  | В том числе 101.% от ФОТ=58 |  |  |  | 59
|  | Сметная прибыль |  |  |  | 322
|  | В том числе 33.% от ФОТ=541 |  |  |  | 179
|  | В том числе 50.% от ФОТ=285 |  |  |  | 143
|  | Итого по смете: |  |  |  | 5750
|  | пересчет в цены 4 кв. 2008г. |  |  |  | 31855
5,54
|  | Всего по смете: |  |  |  | 31855
| Составил : |  |  |  |  | Проверил :