## Дефектная ведомость
Дефектный акт
На ремонт системы теплоснабжения МУЗ Мулловской участковой больницы.
№ | Наименование работ и затрат | Единица | Коли- | Примечание
п/п |  | измерен. | чество
1 | 2 | 3 | 4 | 5
Локальная смета Ремонт системы теплоснабжения.
1 | Разборка трубопроводов из водогазопроводных труб диаметром до 32 мм | 100 м | 1.55
2 | Прокладка трубопроводов отопления из стальных водогазопроводных неоцинкованных труб диаметром 40 мм | 100 м | 1.55
3 | Врезки в действующие внутренние сети трубопроводов отопления и водоснабжения диаметром 40 мм | врезка | 2
4 | Врезки в действующие внутренние сети трубопроводов отопления и водоснабжения диаметром 25 мм | врезка | 38
5 | Установка фильтров диаметром 40 мм | 10 шт. | 0.2
6 | Установка вентилей отсечных диаметром 40 мм | шт. | 2
7 | Установка сбросников из вентилей диаметром 15 мм с короткой ресьбой. | шт. | 2
8 | Гидравлическое испытание трубопроводов систем отопления, водопровода и горячего водоснабжения диаметром до 50 мм | 100 м | 2.41
9 | Заделка сальников при проходе труб через фундаменты или стены подвала диаметром до 100 мм | шт. | 21
10 | Изоляция трубопроводов изделиями вспененного полиэтилена ("Термофлекс") трубками | 10 м труб | 4
11 | Замена трубопроводов отопления из стальных труб на трубопроводы из многослойных металл-полимерных труб при стояковой системе отопления диаметром до 25 мм | 100 м | 0.86
12 | Перевозка материалов до 15 км | т | 1
| Составил: | Проверил:

## Смета 11-гр. (1)
Согласовано: | [6 empty] | Утверждаю:
"_____" __________________ 2010 г.
ЛОКАЛЬНЫЙ СМЕТНЫЙ РАСЧЁТ №318.
Ремонт системы теплоснабжения МУЗ Мулловской участковой больницы.
[8 empty] | Сметная стоимость | 208,169 тыс. руб.
[8 empty] | Нормативная трудоемкость | 557,623 чел.-ч.
Составлена в текущих ценах | [7 empty] | Средства на оплату труда | 46,32 тыс. руб.
№ п/п | Шифр и номер позиции норматива | Наименование работ и затрат, единица измерения | Количество | Стоимость ед., руб. |  | Общая стоимость, руб. |  |  | Затраты труда, чел.-ч
|  |  |  | Всего | Экспл. машин | Всего | Основная зарплата | Экспл. машин | основных рабочих
машинистов
|  |  |  | Основная зарплата | в т.ч. зарплата |  |  | в т.ч. зарплата | на единицу | всего
1 | 2 | 3 | 4 | 5 | 6 | 7 | 8 | 9 | 10 | 11
|  | Локальная смета | Ремонт системы теплоснабжения.
1 | 65-1-1 | Разборка трубопроводов из водогазопроводных труб диаметром до 32 мм | 1.55 | 335.08 | 4.7 | 519.38 | 445.9 | 7.29 | 34.66 | 53.723
|  | 100 м |  | 287.68 | 1.18 |  |  | 1.83 | 0.1 | 0.155
2 | 16-02-001-5 K=(ЭММ,ЗПМ,ТЗМ))*1,25, (ОЗП,ТЗ))*1,15 | Прокладка трубопроводов отопления из стальных водогазопроводных неоцинкованных труб диаметром 40 мм | 1.55 | 5014.16 | 50.54 | 7771.95 | 564.77 | 78.33 | 37.9155 | 58.769
|  | 100 м |  | 364.37 | 7.38 |  |  | 11.43 | 0.625 | 0.96875
2,1 | 300-1224 | Крепления для трубопроводов: кронштейны, планки, хомуты | 15.5 | 14.17 |  | 219.64
кг
2,2 | 300-0885 K=(ЭММ,ЗПМ,ТЗМ))*1,25, (ОЗП,ТЗ))*1,15 | Узлы укрупненные монтажные (трубопроводы) из стальных водо-газопроводных неоцинкованных труб с гильзами для систем отопления, диаметром 40 мм | -155 | 45.64 |  | -7074.2 |  |  |  | 0
|  | м | [7 empty] | 0
2,3 | прайс-лист | Трубопроводы из стальных неоцинкованных труб диаметром 40 мм. | 155 | 22.42 |  | 3475.1
м
3 | 16-07-003-5 K=(ЭММ,ЗПМ,ТЗМ))*1,25, (ОЗП,ТЗ))*1,15 | Врезки в действующие внутренние сети трубопроводов отопления и водоснабжения диаметром 40 мм | 2 | 72.39 | 2.86 | 144.79 | 101.66 | 5.73 | 5.129 | 10.258
|  | врезка |  | 50.83 | 0.15 |  |  | 0.3 | 0.0125 | 0.025
4 | 16-07-003-3 K=(ЭММ,ЗПМ,ТЗМ))*1,25, (ОЗП,ТЗ))*1,15 | Врезки в действующие внутренние сети трубопроводов отопления и водоснабжения диаметром 25 мм | 38 | 66.1 | 2.86 | 2511.9 | 1931.54 | 108.78 | 5.129 | 194.902
|  | врезка |  | 50.83 | 0.15 |  |  | 5.7 | 0.0125 | 0.475
5 | 18-06-007-3 K=(ЭММ,ЗПМ,ТЗМ))*1,25, (ОЗП,ТЗ))*1,15 | Установка фильтров диаметром 40 мм | 0.2 | 3251.29 | 54.74 | 650.26 | 21.17 | 10.95 | 11.408 | 2.2816
|  | 10 шт. |  | 105.87 | 7.53 |  |  | 1.51 | 0.6375 | 0.1275
6 | 16-05-001-2 K=(ЭММ,ЗПМ,ТЗМ))*1,25, (ОЗП,ТЗ))*1,15 | Установка вентилей отсечных диаметром 40 мм | 2 | 58.73 | 2.81 | 117.47 | 30.66 | 5.63 | 1.6905 | 3.381
|  | шт. |  | 15.33 | 0.3 |  |  | 0.6 | 0.025 | 0.05
6,1 | прайс-лист | Вентиль отсечной диаметром 40 мм. | 2 | 90.01 |  | 180.02
шт.
7 | 16-05-001-1 K=(ЭММ,ЗПМ,ТЗМ))*1,25, (ОЗП,ТЗ))*1,15 | Установка сбросников из вентилей диаметром 15 мм с короткой ресьбой. | 2 | 62.13 | 2.05 | 124.26 | 30.66 | 4.1 | 1.6905 | 3.381
|  | шт. |  | 15.33 | 0.15 |  |  | 0.3 | 0.0125 | 0.025
7,1 | прайс-лист | Вентиль диаметром 15 мм. | 2 | 13.76 |  | 27.52
шт.
7,2 | прайс-лист | Резьбы. | 2 | 0.85 |  | 1.7
шт.
8 | 16-07-005-1 K=(ЭММ,ЗПМ,ТЗМ))*1,25, (ОЗП,ТЗ))*1,15 | Гидравлическое испытание трубопроводов систем отопления, водопровода и горячего водоснабжения диаметром до 50 мм | 2.41 | 79.74 | 7.71 | 192.17 | 161.36 | 18.59 | 5.7615 | 13.8852
|  | 100 м |  | 66.95 | - |  |  | - | - | -
9 | 16-07-006-1 K=(ЭММ,ЗПМ,ТЗМ))*1,25, (ОЗП,ТЗ))*1,15 | Заделка сальников при проходе труб через фундаменты или стены подвала диаметром до 100 мм | 21 | 21.94 | - | 460.73 | 394.37 | - | 2.07 | 43.47
|  | шт. |  | 18.78 | - |  |  | - | - | -
10 | 26-01-017-1 K=(ЭММ,ЗПМ,ТЗМ))*1,25, (ОЗП,ТЗ))*1,15 | Изоляция трубопроводов изделиями вспененного полиэтилена ("Термофлекс") трубками | 4 | 119.93 | 19.83 | 479.71 | 160.45 | 79.3 | 4.048 | 16.192
|  | 10 м труб |  | 40.11 | 3.69 |  |  | 14.75 | 0.3125 | 1.25
10,1 | 104-9400 | Трубки из вспененного каучука, полиэтилена | 44 | 1.7 |  | 74.8
м
11 | 65-15-7 | Замена трубопроводов отопления из стальных труб на трубопроводы из многослойных металл-полимерных труб при стояковой системе отопления диаметром до 25 мм | 0.86 | 9040.1 | 52.47 | 7774.48 | 1512.42 | 45.12 | 183 | 157.38
|  | 100 м |  | 1758.63 | 7.09 |  |  | 6.09 | 0.6 | 0.516
11,1 | 300-9240 | Крепления | 9.6 | 11.98 |  | 115.01
кг
11,2 | 300-1460 | Трубы металлополимерные многослойные для горячего водоснабжения, давлением 1 МПа (10 кгс/см2), для температуры до 95 град. С, диаметром 25 мм | -84.108 | 72.71 |  | -6115.49 |  |  |  | 0
|  | м | [7 empty] | 0
11,3 | прайс-лист | Труба полимерная армированная PN25 L=4м. | 86 | 10.02 |  | 861.72
м
11,4 | прайс-лист | Кран шаровый диаметром 25 мм. | 38 | 46.09 |  | 1751.5
шт.
11,5 | прайс-лист | Фасонные части. | 40 | 2.04 |  | 81.6
шт.
11,6 | прайс-лист | Муфта разъёмная диаметром 25 мм, "3/4". | 38 | 22.86 |  | 868.68
шт.
12 | т311-2015 | Перевозка материалов до 15 км | 1 | 13.56 | 13.56 | 13.56 | - | 13.56 | - | -
|  | т |  | - | - |  |  | - | - | -
| Итого по локальной смете |  |  |  |  | 15228.26 | 5354.96 | 377.38 |  | 557.6228
[8 empty] | 42.51 |  | 3.5922
| Итого по общестроительным работам |  |  |  |  | 12453.24 | 3396.64 | 311.41 |  | 346.5198
[8 empty] | 34.59 |  | 2.9212
| Прямые затраты |  |  |  | 15228.26
| Стоимость материалов |  |  |  | 9495.92
| Эксплуатация машин |  |  |  | 377.38
| ЗП машинистов |  |  |  | 42.51
| Основная ЗП рабочих |  |  |  | 5354.96
| Трудозатраты строителей |  |  |  | 557.62
| Трудозатраты машинистов |  |  |  | 3.59
| Накладные расходы 74% |  |  |  | 331.32 | [5 empty] | 331.32
| Накладные расходы 115,2% |  |  |  | 3750.95 | [5 empty] | 3750.95
| Накладные расходы 90% |  |  |  | 157.68 | [5 empty] | 157.68
| Накладные расходы 103% |  |  |  | 1564.07 | [5 empty] | 1564.07
| Накладные расходы 0% |  |  |  | 0 | [5 empty] | 0
| Итого, Накладные расходы |  |  |  | 5804.02
| Сметная прибыль 50% |  |  |  | 223.87 | [6 empty] | 223.87
| Сметная прибыль 70,55% |  |  |  | 2297.12 | [6 empty] | 2297.12
| Сметная прибыль 59,5% |  |  |  | 104.24 | [6 empty] | 104.24
| Сметная прибыль 60% |  |  |  | 911.11 | [6 empty] | 911.11
| Сметная прибыль 0% |  |  |  | 0 | [6 empty] | 0
| Итого, Сметная прибыль |  |  |  | 3536.34
| Итого по объекту |  |  |  |  | 15228.26 | 5354.96 | 377.38 |  | 557.6228
[8 empty] | 42.51 |  | 3.5922
| Индекс к эксплуатации машин и механизмов |  |  |  | 3.89
| Индекс к материалам |  |  |  | 4.99
| Индекс к основной заработной плате |  |  |  | 8.65
| Эксплуатация машин с учетом индекса, руб. |  |  |  | 1468.01
| Стоимость материалов с учетом индекса, руб. |  |  |  | 47384.64
| Зарплата машинистов с учетом индекса, руб. |  |  |  | 367.71
| Основная зарплата рабочих с учетом индекса, руб. |  |  |  | 46320.4
| Прямые затраты с учетом индекса, руб. |  |  |  | 95173.05
| Коэффициент к накладным расходам |  |  |  | 0.94
| Итого, Накладные расходы с учетом индекса, руб. |  |  |  | 47192.49
| Итого, Сметная прибыль с учетом индекса, руб. |  |  |  | 30589.34
| ИТОГО ПО СМЕТЕ, руб. |  |  |  | 172954.88
| Непредвиденные расходы % |  |  |  | 2
| Непредвиденные расходы руб. |  |  |  | 3459.1
| ИТОГ с непредвиденными расходами |  |  |  | 176413.98
| НДС 18% |  |  |  | 31754.52
| ИТОГО с НДС |  |  |  | 208169
| Исполнил |  |  |  | Проверил _____________________________
_____________________________

## Source
0 | Smeta.ru (495) 974-1589 |  | _PS_ |  | 2 | 0 | 0 | Smeta.ru |  | 1 | 30541
1 | 1 | 0 | 64 | 0 | Новый объект | Ремонт системы теплоснабжения МУЗ Мулловской участковой больницы. |  | 0 | [6 empty] | 0 | 0 |  |  |  |  | -3 |  | 0 | 2 | 1 | 1 |  | 1 | 2 | 0 | 0 | 0 | 0 | 0 | 0 | 0 |  |  | 0 | [12 empty] | 0 | 0 | 0 | 12478840 | Сметные нормы списания | Коды ценников | 6924707 | 0 | 1 |  | 1 | 0 | 0 | 0 | 0 | -1 |  | 2 |  | 0 | 1 | 0 | 0 | 0 | 0 | 0 | 9280456 | 9280449 | 9280447 | 9280440 | 0 | 0 |  | 0 | 10200490 | Базисно-индексный | Типовой расчёт для норм 2001 года МДС 81.33-2004 и МДС 81.25-99 без параметров | Ульяновская область | Ульяновская область | Ульяновская область | Ульяновская область | Поправки для НБ 2001 нов МДС | 9231738 | 0 | 0 | 0 | 0 | 0 | 0
15 | 1
52 | 1 | 1 | 12 | 0 | Новый объект | Ремонт системы теплоснабжения МУЗ Мулловской участковой больницы. | 0 | 0 | 0 | 0 | 0 | 0 | 0 | 15228.26 | 9495.92 | 377.38 | 42.51 | 5354.96 | 0 | 557.6228 | 3.5922 | 0 | 5804.02 | 3536.34 | 0 | 0 | 0 | 0 | 0 | 0 | 0 | 0 | 0 | 0 | 0 | 0 | 0 | 0
0
3 | 1 |  | 50 |  | Новая локальная смета | Ремонт системы теплоснабжения. | [16 empty] | 0 | [11 empty] | 0 | 0 | 0 | [18 empty] | {E204E29B-8BB4-42C2-B054-8268D772D06E} | 0 | 0
52 | 1 | 3 | 20 | 0 | Новая локальная смета | Ремонт системы теплоснабжения. | 0 | 0 | 0 | 0 | 0 | 0 | 0 | 15228.26 | 9495.92 | 377.38 | 42.51 | 5354.96 | 0 | 557.6228 | 3.5922 | 0 | 5804.02 | 3536.34 | 0 | 0 | 15228.26 | 9495.92 | 377.38 | 42.51 | 5354.96 | 0 | 557.62 | 3.59 | 0 | 5804.02 | 3536.34 | 0
17 | 1 | 7 | 7 | 1 | 65-1-1 | Разборка трубопроводов из водогазопроводных труб диаметром до 32 мм | 100 м | 1.55 | 0 |  |  |  |  | 519.38 | 66.19 | 7.29 | 1.83 | 445.9 | 0 | 53.723 | 0.155 | 0 | 331.32 | 223.87 |  | 0 | 335.08 | 42.7 | 4.7 | 1.181 | 287.68 | 0 | 34.66 | 0.1 | 0 | 335.08 | 42.7 | 4.7 | 1.181 | 287.68 | 0 | 34.66 | 0.1 | 0 | 74 | 50 | 1 | 1 | 1 | 1 | 1 | 1 | 1 | 1 |  |  |  |  | 0 | 1 | ТЕРр Ульяновской обл.,сб.65,поз.1-1 |  |  | 225 | 0 | 65-1-1 | 1 | 6 | 0 | 1 | 1 | 1 | 1 | 1 | 1 |  | 74 | 50 |  |  |  |  | 0 | 0 |  |  |  | 0 |  | 0 | [15 empty] | 0 | 0 | 1 | 1 | 1 | 1 | 1 | 1003 | 100 м | 100 м трубопроводов | 100 | 9051300 | 6 | Ремонтно-строительные работы | 0 | 1 | 225 | Внутренние санитарно-технические работы: демонтаж и разборка | 65-1 |  | 01. Снятие труб и креплений с отборкой годных труб, арматуры, фасонных и крепежных частей. 02. Свертывание арматуры. 03. Правка и очистка труб от накипи. 04. Складирование труб и фасонных частей. | 0 | 335.08 | 42.7 | 4.7 | 1.181 | 287.68 | 34.66 | 0.1 | 0
17 | 1 | 25 | 24 | 2 | 16-02-001-5 | Прокладка трубопроводов отопления из стальных водогазопроводных неоцинкованных труб диаметром 40 мм | 100 м | 1.55 | 0 |  |  |  |  | 7771.95 | 7128.85 | 78.33 | 11.43 | 564.77 | 0 | 58.769 | 0.96875 | 0 | 663.78 | 406.51 |  | 0 | 5014.1635 | 4599.26 | 50.5375 | 7.375 | 364.366 | 0 | 37.9155 | 0.625 | 0 | 4956.53 | 4599.26 | 40.43 | 5.9 | 316.84 | 0 | 32.97 | 0.5 | 0 | 115.2 | 70.55 | 1 | 1 | 1 | 1 | 1 | 1 | 1 | 1 |  |  |  |  | 0 | 1 | ТЕР Ульяновской обл.сб.16,гл.02,табл.001,поз.5 |  |  | 25 | 0 | 16-02-001-5 | 1 | 2 | 0 | 1 | 1 | 1 | 1 | 1 | 1 |  | 115.2 | 70.55 |  |  |  |  | 0 | 0 |  |  |  | 0 | Поправка: 00_МДС_35_4.7 Наименование: Работы, выполняемые при реконструкции зданий и сооружений работы, аналогичные технологическим процессам в новом строительстве (в том числе возведение новых конструктивных элементов) стоимость которых определена по соответствующим сборникам ФЕР, кроме сборника № 46 «Работы при реконструкции зданий и сооружений» | 0 | [10 empty] | )*1,25 | )*1,25 | )*1,15 | )*1,15 | )*1,25 | 0 | 0 | 1 | 1 | 1 | 1 | 1 | 1003 | 100 м | 100 м трубопровода | 100 | 9051244 | 2 | Общестроительные работы | 0 | 1 | 25 | Сантехнические работы - внутренние (трубопроводы, водопровод, канализация, отопление, газоснабжение, вентиляция и кондиционирование воздуха) | 16 | Поправка: 00_МДС_35_4.7 | 01. Прокладка трубопровода из готовых узлов (нормы 1-6). 02. Установка и заделка креплений. 03. Промывка трубопровода водой. | 0 | 4956.53 | 4599.26 | 40.43 | 5.9 | 316.84 | 32.97 | 0.5 | 0
18 | 1 | 23 |  | 2,1 | 300-1224 | Крепления для трубопроводов: кронштейны, планки, хомуты | кг | 15.5 | 10 |  |  |  |  | 219.64 | 219.64 | 0 | 0 | 0 | 0 | 0 | 0 | 0 | 0 | 0 |  | 0 | 14.17 | 14.17 | 0 | 0 | 0 | 0 | 0 | 0 | 0 | 14.17 | 14.17 | 0 | 0 | 0 | 0 | 0 | 0 | 0 | 0 | 0 | 1 | 1 | 1 | 1 | 1 | 1 | 1 | 1 |  |  |  |  | 3 | 1 | ТССЦ Ульяновской обл.,сб.300,поз.1224 |  |  | 1100 | 0 | 300-1224 | 1 | 8 | 0 | 1 | 1 | 1 | 1 | 1 | 1 |  | 0 | 0 |  |  |  |  | 0 | 0 |  |  |  | 0 | Поправка: 00_МДС_35_4.7 Наименование: Работы, выполняемые при реконструкции зданий и сооружений работы, аналогичные технологическим процессам в новом строительстве (в том числе возведение новых конструктивных элементов) стоимость которых определена по соответствующим сборникам ФЕР, кроме сборника № 46 «Работы при реконструкции зданий и сооружений» | 0 | [15 empty] | 0 | 0 | 1 | 1 | 1 | 1 | 1 | 1009 | кг | кг | 1 | 9051311 | 8 | Материалы | 0 | 1 | 1100 | Материалы, изделия и конструкции | материалы | Поправка: 00_МДС_35_4.7 |  | 0 | 14.17 | 14.17 | 0 | 0 | 0 | 0 | 0
18 | 1 | 22 |  | 2,2 | 300-0885 | Узлы укрупненные монтажные (трубопроводы) из стальных водо-газопроводных неоцинкованных труб с гильзами для систем отопления, диаметром 40 мм | м | -155 | -100 |  |  |  |  | -7074.2 | -7074.2 | 0 | 0 | 0 | 0 | 0 | 0 | 0 | 0 | 0 |  | 0 | 45.64 | 45.64 | 0 | 0 | 0 | 0 | 0 | 0 | 0 | 45.64 | 45.64 | 0 | 0 | 0 | 0 | 0 | 0 | 0 | 0 | 0 | 1 | 1 | 1 | 1 | 1 | 1 | 1 | 1 |  |  |  |  | 3 | 1 | ТССЦ Ульяновской обл.,сб.300,поз.0885 |  |  | 1100 | 0 | 300-0885 | 1 | 8 | 0 | 1 | 1 | 1 | 1 | 1 | 1 |  | 0 | 0 |  |  |  |  | 0 | 0 |  |  |  | 0 | Поправка: 00_МДС_35_4.7 Наименование: Работы, выполняемые при реконструкции зданий и сооружений работы, аналогичные технологическим процессам в новом строительстве (в том числе возведение новых конструктивных элементов) стоимость которых определена по соответствующим сборникам ФЕР, кроме сборника № 46 «Работы при реконструкции зданий и сооружений» | 0 | [10 empty] | )*1,25 | )*1,25 | )*1,15 | )*1,15 | )*1,25 | 0 | 0 | 1 | 1 | 1 | 1 | 1 | 1003 | м | м | 1 | 9051311 | 8 | Материалы | 0 | 1 | 1100 | Материалы, изделия и конструкции | материалы | Поправка: 00_МДС_35_4.7 |  | 0 | 45.64 | 45.64 | 0 | 0 | 0 | 0 | 0
18 | 1 | 25 |  | 2,3 | прайс-лист | Трубопроводы из стальных неоцинкованных труб диаметром 40 мм. | м | 155 | 100 |  |  |  |  | 3475.1 | 3475.1 | 0 | 0 | 0 | 0 | 0 | 0 | 0 | 0 | 0 |  | 0 | 22.42 | 22.42 | 0 | 0 | 0 | 0 | 0 | 0 | 0 | 22.42 | 22.42 | 0 | 0 | 0 | 0 | 0 | 0 | 0 | 112 | 65 | 1 | 1 | 1 | 1 | 1 | 1 | 1 | 1 |  |  |  |  | 3 | 4 |  |  |  | 0 | 0 |  | 0 | 1 | 0 | 1 | 1 | 1 | 1 | 1 | 1 |  | 112 | 65 |  |  |  |  | 0 | 0 |  |  |  | 0 |  | 0 | [15 empty] | 0 | 0 | 1 | 1 | 1 | 1 | 1 | 1003 | м | м | 1 | 9051220 | 1 | Прочие работы | 0 | 4 | 0 | Прочие работы | прочие |  |  | 0 | 22.42 | 22.42 | 0 | 0 | 0 | 0 | 0
17 | 1 | 35 | 34 | 3 | 16-07-003-5 | Врезки в действующие внутренние сети трубопроводов отопления и водоснабжения диаметром 40 мм | врезка | 2 | 0 |  |  |  |  | 144.79 | 37.4 | 5.73 | 0.3 | 101.66 | 0 | 10.258 | 0.025 | 0 | 117.46 | 71.93 |  | 0 | 72.3925 | 18.7 | 2.8625 | 0.15 | 50.83 | 0 | 5.129 | 0.0125 | 0 | 65.19 | 18.7 | 2.29 | 0.12 | 44.2 | 0 | 4.46 | 0.01 | 0 | 115.2 | 70.55 | 1 | 1 | 1 | 1 | 1 | 1 | 1 | 1 |  |  |  |  | 0 | 1 | ТЕР Ульяновской обл.сб.16,гл.07,табл.003,поз.5 |  |  | 25 | 0 | 16-07-003-5 | 1 | 2 | 0 | 1 | 1 | 1 | 1 | 1 | 1 |  | 115.2 | 70.55 |  |  |  |  | 0 | 0 |  |  |  | 0 | Поправка: 00_МДС_35_4.7 Наименование: Работы, выполняемые при реконструкции зданий и сооружений работы, аналогичные технологическим процессам в новом строительстве (в том числе возведение новых конструктивных элементов) стоимость которых определена по соответствующим сборникам ФЕР, кроме сборника № 46 «Работы при реконструкции зданий и сооружений» | 0 | [10 empty] | )*1,25 | )*1,25 | )*1,15 | )*1,15 | )*1,25 | 0 | 0 | 1 | 1 | 1 | 1 | 1 | 1013 | врезка | врезка | 1 | 9051244 | 2 | Общестроительные работы | 0 | 1 | 25 | Сантехнические работы - внутренние (трубопроводы, водопровод, канализация, отопление, газоснабжение, вентиляция и кондиционирование воздуха) | 16 | Поправка: 00_МДС_35_4.7 | 01. Перекрытие запорной арматуры и спуск воды из участка трубопровода. 02. Вырубка борозды для удобства работ. 03. Вырезка отверстия в трубопроводе, изготовление и приварка штуцера. 04. Hасадка и приварка фланцев к штуцеру (нормы 6-11). 05. Установка арматуры муфтовой (нормы 1-5) или фланцевой (нормы 6-11). 06. Пуск сис-темы. | 0 | 65.19 | 18.7 | 2.29 | 0.12 | 44.2 | 4.46 | 0.01 | 0
17 | 1 | 45 | 44 | 4 | 16-07-003-3 | Врезки в действующие внутренние сети трубопроводов отопления и водоснабжения диаметром 25 мм | врезка | 38 | 0 |  |  |  |  | 2511.9 | 471.58 | 108.78 | 5.7 | 1931.54 | 0 | 194.902 | 0.475 | 0 | 2231.7 | 1366.72 |  | 0 | 66.1025 | 12.41 | 2.8625 | 0.15 | 50.83 | 0 | 5.129 | 0.0125 | 0 | 58.9 | 12.41 | 2.29 | 0.12 | 44.2 | 0 | 4.46 | 0.01 | 0 | 115.2 | 70.55 | 1 | 1 | 1 | 1 | 1 | 1 | 1 | 1 |  |  |  |  | 0 | 1 | ТЕР Ульяновской обл.сб.16,гл.07,табл.003,поз.3 |  |  | 25 | 0 | 16-07-003-3 | 1 | 2 | 0 | 1 | 1 | 1 | 1 | 1 | 1 |  | 115.2 | 70.55 |  |  |  |  | 0 | 0 |  |  |  | 0 | Поправка: 00_МДС_35_4.7 Наименование: Работы, выполняемые при реконструкции зданий и сооружений работы, аналогичные технологическим процессам в новом строительстве (в том числе возведение новых конструктивных элементов) стоимость которых определена по соответствующим сборникам ФЕР, кроме сборника № 46 «Работы при реконструкции зданий и сооружений» | 0 | [10 empty] | )*1,25 | )*1,25 | )*1,15 | )*1,15 | )*1,25 | 0 | 0 | 1 | 1 | 1 | 1 | 1 | 1013 | врезка | врезка | 1 | 9051244 | 2 | Общестроительные работы | 0 | 1 | 25 | Сантехнические работы - внутренние (трубопроводы, водопровод, канализация, отопление, газоснабжение, вентиляция и кондиционирование воздуха) | 16 | Поправка: 00_МДС_35_4.7 | 01. Перекрытие запорной арматуры и спуск воды из участка трубопровода. 02. Вырубка борозды для удобства работ. 03. Вырезка отверстия в трубопроводе, изготовление и приварка штуцера. 04. Hасадка и приварка фланцев к штуцеру (нормы 6-11). 05. Установка арматуры муфтовой (нормы 1-5) или фланцевой (нормы 6-11). 06. Пуск сис-темы. | 0 | 58.9 | 12.41 | 2.29 | 0.12 | 44.2 | 4.46 | 0.01 | 0
17 | 1 | 52 | 51 | 5 | 18-06-007-3 | Установка фильтров диаметром 40 мм | 10 шт. | 0.2 | 0 |  |  |  |  | 650.26 | 618.14 | 10.95 | 1.51 | 21.17 | 0 | 2.2816 | 0.1275 | 0 | 26.13 | 16 |  | 0 | 3251.2865 | 3090.68 | 54.7375 | 7.525 | 105.869 | 0 | 11.408 | 0.6375 | 0 | 3226.53 | 3090.68 | 43.79 | 6.02 | 92.06 | 0 | 9.92 | 0.51 | 0 | 115.2 | 70.55 | 1 | 1 | 1 | 1 | 1 | 1 | 1 | 1 |  |  |  |  | 0 | 1 | ТЕР Ульяновской обл.сб.18,гл.06,табл.007,поз.3 |  |  | 25 | 0 | 18-06-007-3 | 1 | 2 | 0 | 1 | 1 | 1 | 1 | 1 | 1 |  | 115.2 | 70.55 |  |  |  |  | 0 | 0 |  |  |  | 0 | Поправка: 00_МДС_35_4.7 Наименование: Работы, выполняемые при реконструкции зданий и сооружений работы, аналогичные технологическим процессам в новом строительстве (в том числе возведение новых конструктивных элементов) стоимость которых определена по соответствующим сборникам ФЕР, кроме сборника № 46 «Работы при реконструкции зданий и сооружений» | 0 | [10 empty] | )*1,25 | )*1,25 | )*1,15 | )*1,15 | )*1,25 | 0 | 0 | 1 | 1 | 1 | 1 | 1 | 1010 | 10 шт. | 10 фильтров | 10 | 9051244 | 2 | Общестроительные работы | 0 | 1 | 25 | Сантехнические работы - внутренние (трубопроводы, водопровод, канализация, отопление, газоснабжение, вентиляция и кондиционирование воздуха) | 16 | Поправка: 00_МДС_35_4.7 | 01. Установка фильтров на готовое основание. 02. Приварка патрубков фильтра к трубопроводу. | 0 | 3226.53 | 3090.68 | 43.79 | 6.02 | 92.06 | 9.92 | 0.51 | 0
17 | 1 | 62 | 60 | 6 | 16-05-001-2 | Установка вентилей отсечных диаметром 40 мм | шт. | 2 | 0 |  |  |  |  | 117.47 | 81.18 | 5.63 | 0.6 | 30.66 | 0 | 3.381 | 0.05 | 0 | 36.01 | 22.05 |  | 0 | 58.732 | 40.59 | 2.8125 | 0.3 | 15.3295 | 0 | 1.6905 | 0.025 | 0 | 56.17 | 40.59 | 2.25 | 0.24 | 13.33 | 0 | 1.47 | 0.02 | 0 | 115.2 | 70.55 | 1 | 1 | 1 | 1 | 1 | 1 | 1 | 1 |  |  |  |  | 0 | 1 | ТЕР Ульяновской обл.сб.16,гл.05,табл.001,поз.2 |  |  | 25 | 0 | 16-05-001-2 | 1 | 2 | 0 | 1 | 1 | 1 | 1 | 1 | 1 |  | 115.2 | 70.55 |  |  |  |  | 0 | 0 |  |  |  | 0 | Поправка: 00_МДС_35_4.7 Наименование: Работы, выполняемые при реконструкции зданий и сооружений работы, аналогичные технологическим процессам в новом строительстве (в том числе возведение новых конструктивных элементов) стоимость которых определена по соответствующим сборникам ФЕР, кроме сборника № 46 «Работы при реконструкции зданий и сооружений» | 0 | [10 empty] | )*1,25 | )*1,25 | )*1,15 | )*1,15 | )*1,25 | 0 | 0 | 1 | 1 | 1 | 1 | 1 | 1010 | шт. | шт. | 1 | 9051244 | 2 | Общестроительные работы | 0 | 1 | 25 | Сантехнические работы - внутренние (трубопроводы, водопровод, канализация, отопление, газоснабжение, вентиляция и кондиционирование воздуха) | 16 | Поправка: 00_МДС_35_4.7 | 01. Hасадка и приварка ответных фланцев на концы труб. 02. Установка арматуры с соединением фланцев на болтах и прокладках. | 0 | 56.17 | 40.59 | 2.25 | 0.24 | 13.33 | 1.47 | 0.02 | 0
18 | 1 | 62 |  | 6,1 | прайс-лист | Вентиль отсечной диаметром 40 мм. | шт. | 2 | 1 |  |  |  |  | 180.02 | 180.02 | 0 | 0 | 0 | 0 | 0 | 0 | 0 | 0 | 0 |  | 0 | 90.01 | 90.01 | 0 | 0 | 0 | 0 | 0 | 0 | 0 | 90.01 | 90.01 | 0 | 0 | 0 | 0 | 0 | 0 | 0 | 112 | 65 | 1 | 1 | 1 | 1 | 1 | 1 | 1 | 1 |  |  |  |  | 3 | 4 |  |  |  | 0 | 0 |  | 0 | 1 | 0 | 1 | 1 | 1 | 1 | 1 | 1 |  | 112 | 65 |  |  |  |  | 0 | 0 |  |  |  | 0 |  | 0 | [15 empty] | 0 | 0 | 1 | 1 | 1 | 1 | 1 | 1010 | шт. | шт. | 1 | 9051220 | 1 | Прочие работы | 0 | 4 | 0 | Прочие работы | прочие |  |  | 0 | 90.01 | 90.01 | 0 | 0 | 0 | 0 | 0
17 | 1 | 73 | 69 | 7 | 16-05-001-1 | Установка сбросников из вентилей диаметром 15 мм с короткой ресьбой. | шт. | 2 | 0 |  |  |  |  | 124.26 | 89.5 | 4.1 | 0.3 | 30.66 | 0 | 3.381 | 0.025 | 0 | 35.67 | 21.84 |  | 0 | 62.1295 | 44.75 | 2.05 | 0.15 | 15.3295 | 0 | 1.6905 | 0.0125 | 0 | 59.72 | 44.75 | 1.64 | 0.12 | 13.33 | 0 | 1.47 | 0.01 | 0 | 115.2 | 70.55 | 1 | 1 | 1 | 1 | 1 | 1 | 1 | 1 |  |  |  |  | 0 | 1 | ТЕР Ульяновской обл.сб.16,гл.05,табл.001,поз.1 |  |  | 25 | 0 | 16-05-001-1 | 1 | 2 | 0 | 1 | 1 | 1 | 1 | 1 | 1 |  | 115.2 | 70.55 |  |  |  |  | 0 | 0 |  |  |  | 0 | Поправка: 00_МДС_35_4.7 Наименование: Работы, выполняемые при реконструкции зданий и сооружений работы, аналогичные технологическим процессам в новом строительстве (в том числе возведение новых конструктивных элементов) стоимость которых определена по соответствующим сборникам ФЕР, кроме сборника № 46 «Работы при реконструкции зданий и сооружений» | 0 | [10 empty] | )*1,25 | )*1,25 | )*1,15 | )*1,15 | )*1,25 | 0 | 0 | 1 | 1 | 1 | 1 | 1 | 1010 | шт. | шт. | 1 | 9051244 | 2 | Общестроительные работы | 0 | 1 | 25 | Сантехнические работы - внутренние (трубопроводы, водопровод, канализация, отопление, газоснабжение, вентиляция и кондиционирование воздуха) | 16 | Поправка: 00_МДС_35_4.7 | 01. Hасадка и приварка ответных фланцев на концы труб. 02. Установка арматуры с соединением фланцев на болтах и прокладках. | 0 | 59.72 | 44.75 | 1.64 | 0.12 | 13.33 | 1.47 | 0.01 | 0
18 | 1 | 72 |  | 7,1 | прайс-лист | Вентиль диаметром 15 мм. | шт. | 2 | 1 |  |  |  |  | 27.52 | 27.52 | 0 | 0 | 0 | 0 | 0 | 0 | 0 | 0 | 0 |  | 0 | 13.76 | 13.76 | 0 | 0 | 0 | 0 | 0 | 0 | 0 | 13.76 | 13.76 | 0 | 0 | 0 | 0 | 0 | 0 | 0 | 112 | 65 | 1 | 1 | 1 | 1 | 1 | 1 | 1 | 1 |  |  |  |  | 3 | 4 |  |  |  | 0 | 0 |  | 0 | 1 | 0 | 1 | 1 | 1 | 1 | 1 | 1 |  | 112 | 65 |  |  |  |  | 0 | 0 |  |  |  | 0 |  | 0 | [15 empty] | 0 | 0 | 1 | 1 | 1 | 1 | 1 | 1010 | шт. | шт. | 1 | 9051220 | 1 | Прочие работы | 0 | 4 | 0 | Прочие работы | прочие |  |  | 0 | 13.76 | 13.76 | 0 | 0 | 0 | 0 | 0
18 | 1 | 73 |  | 7,2 | прайс-лист | Резьбы. | шт. | 2 | 1 |  |  |  |  | 1.7 | 1.7 | 0 | 0 | 0 | 0 | 0 | 0 | 0 | 0 | 0 |  | 0 | 0.85 | 0.85 | 0 | 0 | 0 | 0 | 0 | 0 | 0 | 0.85 | 0.85 | 0 | 0 | 0 | 0 | 0 | 0 | 0 | 112 | 65 | 1 | 1 | 1 | 1 | 1 | 1 | 1 | 1 |  |  |  |  | 3 | 4 |  |  |  | 0 | 0 |  | 0 | 1 | 0 | 1 | 1 | 1 | 1 | 1 | 1 |  | 112 | 65 |  |  |  |  | 0 | 0 |  |  |  | 0 |  | 0 | [15 empty] | 0 | 0 | 1 | 1 | 1 | 1 | 1 | 1010 | шт. | шт. | 1 | 9051220 | 1 | Прочие работы | 0 | 4 | 0 | Прочие работы | прочие |  |  | 0 | 0.85 | 0.85 | 0 | 0 | 0 | 0 | 0
17 | 1 | 79 | 75 | 8 | 16-07-005-1 | Гидравлическое испытание трубопроводов систем отопления, водопровода и горячего водоснабжения диаметром до 50 мм | 100 м | 2.41 | 0 |  |  |  |  | 192.17 | 12.22 | 18.59 | 0 | 161.36 | 0 | 13.8852 | 0 | 0 | 185.89 | 113.84 |  | 0 | 79.7355 | 5.07 | 7.7125 | 0 | 66.953 | 0 | 5.7615 | 0 | 0 | 69.46 | 5.07 | 6.17 | 0 | 58.22 | 0 | 5.01 | 0 | 0 | 115.2 | 70.55 | 1 | 1 | 1 | 1 | 1 | 1 | 1 | 1 |  |  |  |  | 0 | 1 | ТЕР Ульяновской обл.сб.16,гл.07,табл.005,поз.1 |  |  | 25 | 0 | 16-07-005-1 | 1 | 2 | 0 | 1 | 1 | 1 | 1 | 1 | 1 |  | 115.2 | 70.55 |  |  |  |  | 0 | 0 |  |  |  | 0 | Поправка: 00_МДС_35_4.7 Наименование: Работы, выполняемые при реконструкции зданий и сооружений работы, аналогичные технологическим процессам в новом строительстве (в том числе возведение новых конструктивных элементов) стоимость которых определена по соответствующим сборникам ФЕР, кроме сборника № 46 «Работы при реконструкции зданий и сооружений» | 0 | [10 empty] | )*1,25 | )*1,25 | )*1,15 | )*1,15 | )*1,25 | 0 | 0 | 1 | 1 | 1 | 1 | 1 | 1003 | 100 м | 100 м трубопровода | 100 | 9051244 | 2 | Общестроительные работы | 0 | 1 | 25 | Сантехнические работы - внутренние (трубопроводы, водопровод, канализация, отопление, газоснабжение, вентиляция и кондиционирование воздуха) | 16 | Поправка: 00_МДС_35_4.7 | 01. Hаружный осмотр трубопровода. 02. Присоединение водопровода и установки для гидравлического испытания. 03. Установка заглушек и манометра. 04. Hаполнение системы водой до заданного давления. 05. Осмотр трубопровода и устранение дефектов. 06. Окончательная проверка и сдача системы. 07. Спуск воды из системы. 08. Снятие заглушек, манометра и отсоединение установки для гидравлического испытания. | 0 | 69.46 | 5.07 | 6.17 | 0 | 58.22 | 5.01 | 0 | 0
17 | 1 | 83 | 79 | 9 | 16-07-006-1 | Заделка сальников при проходе труб через фундаменты или стены подвала диаметром до 100 мм | шт. | 21 | 0 |  |  |  |  | 460.73 | 66.36 | 0 | 0 | 394.37 | 0 | 43.47 | 0 | 0 | 454.31 | 278.23 |  | 0 | 21.9395 | 3.16 | 0 | 0 | 18.7795 | 0 | 2.07 | 0 | 0 | 19.49 | 3.16 | 0 | 0 | 16.33 | 0 | 1.8 | 0 | 0 | 115.2 | 70.55 | 1 | 1 | 1 | 1 | 1 | 1 | 1 | 1 |  |  |  |  | 0 | 1 | ТЕР Ульяновской обл.сб.16,гл.07,табл.006,поз.1 |  |  | 25 | 0 | 16-07-006-1 | 1 | 2 | 0 | 1 | 1 | 1 | 1 | 1 | 1 |  | 115.2 | 70.55 |  |  |  |  | 0 | 0 |  |  |  | 0 | Поправка: 00_МДС_35_4.7 Наименование: Работы, выполняемые при реконструкции зданий и сооружений работы, аналогичные технологическим процессам в новом строительстве (в том числе возведение новых конструктивных элементов) стоимость которых определена по соответствующим сборникам ФЕР, кроме сборника № 46 «Работы при реконструкции зданий и сооружений» | 0 | [10 empty] | )*1,25 | )*1,25 | )*1,15 | )*1,15 | )*1,25 | 0 | 0 | 1 | 1 | 1 | 1 | 1 | 1010 | шт. | 1 сальник | 1 | 9051244 | 2 | Общестроительные работы | 0 | 1 | 25 | Сантехнические работы - внутренние (трубопроводы, водопровод, канализация, отопление, газоснабжение, вентиляция и кондиционирование воздуха) | 16 | Поправка: 00_МДС_35_4.7 | 01. Приготовление битумной замазки. 02. Заделка концов сальников смоляной прядью и асбоцементным раствором. 03. Заливка битумной замазкой. | 0 | 19.49 | 3.16 | 0 | 0 | 16.33 | 1.8 | 0 | 0
17 | 1 | 94 | 90 | 10 | 26-01-017-1 | Изоляция трубопроводов изделиями вспененного полиэтилена ("Термофлекс") трубками | 10 м труб | 4 | 0 |  |  |  |  | 479.71 | 239.96 | 79.3 | 14.75 | 160.45 | 0 | 16.192 | 1.25 | 0 | 157.68 | 104.24 |  | 0 | 119.927 | 59.99 | 19.825 | 3.6875 | 40.112 | 0 | 4.048 | 0.3125 | 0 | 110.73 | 59.99 | 15.86 | 2.95 | 34.88 | 0 | 3.52 | 0.25 | 0 | 90 | 59.5 | 1 | 1 | 1 | 1 | 1 | 1 | 1 | 1 |  |  |  |  | 0 | 1 | ТЕР Ульяновской обл.сб.26,гл.01,табл.017,поз.1 |  |  | 29 | 0 | 26-01-017-1 | 1 | 2 | 0 | 1 | 1 | 1 | 1 | 1 | 1 |  | 90 | 59.5 |  |  |  |  | 0 | 0 |  |  |  | 0 | Поправка: 00_МДС_35_4.7 Наименование: Работы, выполняемые при реконструкции зданий и сооружений работы, аналогичные технологическим процессам в новом строительстве (в том числе возведение новых конструктивных элементов) стоимость которых определена по соответствующим сборникам ФЕР, кроме сборника № 46 «Работы при реконструкции зданий и сооружений» | 0 | [10 empty] | )*1,25 | )*1,25 | )*1,15 | )*1,15 | )*1,25 | 0 | 0 | 1 | 1 | 1 | 1 | 1 | 1003 | 10 м труб | 10 м трубопроводов | 10 | 9051247 | 2 | Общестроительные работы | 0 | 1 | 29 | Теплоизоляционные работы | 20 | Поправка: 00_МДС_35_4.7 | 01. Установка изделий на трубопровод с подгонкой и вырезами по месту. 02. Промазка швов клеевым составом. 03. Проклеивание швов самоклеящейся лентой. 04. Крепление изделий зажимами. 05. Изготовление и установка диафрагм. 06. Окрашивание поверхности изоляции. | 0 | 110.73 | 59.99 | 15.86 | 2.95 | 34.88 | 3.52 | 0.25 | 0
18 | 1 | 92 |  | 10,1 | 104-9400 | Трубки из вспененного каучука, полиэтилена | м | 44 | 11 |  |  |  |  | 74.8 | 74.8 | 0 | 0 | 0 | 0 | 0 | 0 | 0 | 0 | 0 |  | 0 | 1.7 | 1.7 | 0 | 0 | 0 | 0 | 0 | 0 | 0 | 1.7 | 1.7 | 0 | 0 | 0 | 0 | 0 | 0 | 0 | 0 | 0 | 1 | 1 | 1 | 1 | 1 | 1 | 1 | 1 |  |  |  |  | 3 | 1 | ТССЦ Ульяновской обл.,сб.104,поз.9400 |  |  | 1100 | 0 | 104-9400 | 1 | 8 | 0 | 1 | 1 | 1 | 1 | 1 | 1 |  | 0 | 0 |  |  |  |  | 0 | 0 |  |  |  | 0 | Поправка: 00_МДС_35_4.7 Наименование: Работы, выполняемые при реконструкции зданий и сооружений работы, аналогичные технологическим процессам в новом строительстве (в том числе возведение новых конструктивных элементов) стоимость которых определена по соответствующим сборникам ФЕР, кроме сборника № 46 «Работы при реконструкции зданий и сооружений» | 0 | [15 empty] | 0 | 0 | 1 | 1 | 1 | 1 | 1 | 1003 | м | м | 1 | 9051311 | 8 | Материалы | 0 | 1 | 1100 | Материалы, изделия и конструкции | материалы | Поправка: 00_МДС_35_4.7 |  | 0 | 1.7 | 1.7 | 0 | 0 | 0 | 0 | 0
17 | 1 | 110 | 102 | 11 | 65-15-7 | Замена трубопроводов отопления из стальных труб на трубопроводы из многослойных металл-полимерных труб при стояковой системе отопления диаметром до 25 мм | 100 м | 0.86 | 0 |  |  |  |  | 7774.48 | 6216.94 | 45.12 | 6.09 | 1512.42 | 0 | 157.38 | 0.516 | 0 | 1564.07 | 911.11 |  | 0 | 9040.1 | 7229 | 52.47 | 7.086 | 1758.63 | 0 | 183 | 0.6 | 0 | 9040.1 | 7229 | 52.47 | 7.086 | 1758.63 | 0 | 183 | 0.6 | 0 | 103 | 60 | 1 | 1 | 1 | 1 | 1 | 1 | 1 | 1 |  |  |  |  | 0 | 1 | ТЕРр Ульяновской обл.,сб.65,поз.15-7 |  |  | 226 | 0 | 65-15-7 | 1 | 6 | 0 | 1 | 1 | 1 | 1 | 1 | 1 |  | 103 | 60 |  |  |  |  | 0 | 0 |  |  |  | 0 |  | 0 | [15 empty] | 0 | 0 | 1 | 1 | 1 | 1 | 1 | 1003 | 100 м | 100 м трубопроводов | 100 | 9051301 | 6 | Ремонтно-строительные работы | 0 | 1 | 226 | Внутренние санитарно-технические работы смена труб | 65-2 |  | 01. Перерезка труб на месте со снятием креплений и труб. 02. Заготовка новых труб с перерезкой и нарезкой длинных и коротких резьб. 03. Пробивка отверстий в стенах и перегородках для установки средств крепления трубопроводов. 04. Установка и заделка креплений. 05. Сборка трубопроводов с навертыванием фасонных частей и арматуры. 06. Прокладка трубопроводов с соблюдением заданного уклона. | 0 | 9040.1 | 7229 | 52.47 | 7.086 | 1758.63 | 183 | 0.6 | 0
18 | 1 | 104 |  | 11,1 | 300-9240 | Крепления | кг | 9.6 | 11.1628 |  |  |  |  | 115.01 | 115.01 | 0 | 0 | 0 | 0 | 0 | 0 | 0 | 0 | 0 |  | 0 | 11.98 | 11.98 | 0 | 0 | 0 | 0 | 0 | 0 | 0 | 11.98 | 11.98 | 0 | 0 | 0 | 0 | 0 | 0 | 0 | 0 | 0 | 1 | 1 | 1 | 1 | 1 | 1 | 1 | 1 |  |  |  |  | 3 | 1 | ТССЦ Ульяновской обл.,сб.300,поз.9240 |  |  | 1100 | 0 | 300-9240 | 1 | 8 | 0 | 1 | 1 | 1 | 1 | 1 | 1 |  | 0 | 0 |  |  |  |  | 0 | 0 |  |  |  | 0 |  | 0 | [15 empty] | 0 | 0 | 1 | 1 | 1 | 1 | 1 | 1009 | кг | кг | 1 | 9051311 | 8 | Материалы | 0 | 1 | 1100 | Материалы, изделия и конструкции | материалы |  |  | 0 | 11.98 | 11.98 | 0 | 0 | 0 | 0 | 0
18 | 1 | 103 |  | 11,2 | 300-1460 | Трубы металлополимерные многослойные для горячего водоснабжения, давлением 1 МПа (10 кгс/см2), для температуры до 95 град. С, диаметром 25 мм | м | -84.108 | -97.8 |  |  |  |  | -6115.49 | -6115.49 | 0 | 0 | 0 | 0 | 0 | 0 | 0 | 0 | 0 |  | 0 | 72.71 | 72.71 | 0 | 0 | 0 | 0 | 0 | 0 | 0 | 72.71 | 72.71 | 0 | 0 | 0 | 0 | 0 | 0 | 0 | 0 | 0 | 1 | 1 | 1 | 1 | 1 | 1 | 1 | 1 |  |  |  |  | 3 | 1 | ТССЦ Ульяновской обл.,сб.300,поз.1460 |  |  | 1100 | 0 | 300-1460 | 1 | 8 | 0 | 1 | 1 | 1 | 1 | 1 | 1 |  | 0 | 0 |  |  |  |  | 0 | 0 |  |  |  | 0 |  | 0 | [15 empty] | 0 | 0 | 1 | 1 | 1 | 1 | 1 | 1003 | м | м | 1 | 9051311 | 8 | Материалы | 0 | 1 | 1100 | Материалы, изделия и конструкции | материалы |  |  | 0 | 72.71 | 72.71 | 0 | 0 | 0 | 0 | 0
18 | 1 | 107 |  | 11,3 | прайс-лист | Труба полимерная армированная PN25 L=4м. | м | 86 | 100 |  |  |  |  | 861.72 | 861.72 | 0 | 0 | 0 | 0 | 0 | 0 | 0 | 0 | 0 |  | 0 | 10.02 | 10.02 | 0 | 0 | 0 | 0 | 0 | 0 | 0 | 10.02 | 10.02 | 0 | 0 | 0 | 0 | 0 | 0 | 0 | 112 | 65 | 1 | 1 | 1 | 1 | 1 | 1 | 1 | 1 |  |  |  |  | 3 | 4 |  |  |  | 0 | 0 |  | 0 | 1 | 0 | 1 | 1 | 1 | 1 | 1 | 1 |  | 112 | 65 |  |  |  |  | 0 | 0 |  |  |  | 0 |  | 0 | [15 empty] | 0 | 0 | 1 | 1 | 1 | 1 | 1 | 1003 | м | м | 1 | 9051220 | 1 | Прочие работы | 0 | 4 | 0 | Прочие работы | прочие |  |  | 0 | 10.02 | 10.02 | 0 | 0 | 0 | 0 | 0
18 | 1 | 108 |  | 11,4 | прайс-лист | Кран шаровый диаметром 25 мм. | шт. | 38 | 44.186 |  |  |  |  | 1751.5 | 1751.5 | 0 | 0 | 0 | 0 | 0 | 0 | 0 | 0 | 0 |  | 0 | 46.092 | 46.092 | 0 | 0 | 0 | 0 | 0 | 0 | 0 | 46.092 | 46.092 | 0 | 0 | 0 | 0 | 0 | 0 | 0 | 112 | 65 | 1 | 1 | 1 | 1 | 1 | 1 | 1 | 1 |  |  |  |  | 3 | 4 |  |  |  | 0 | 0 |  | 0 | 1 | 0 | 1 | 1 | 1 | 1 | 1 | 1 |  | 112 | 65 |  |  |  |  | 0 | 0 |  |  |  | 0 |  | 0 | [15 empty] | 0 | 0 | 1 | 1 | 1 | 1 | 1 | 1010 | шт. | шт. | 1 | 9051220 | 1 | Прочие работы | 0 | 4 | 0 | Прочие работы | прочие |  |  | 0 | 46.092 | 46.092 | 0 | 0 | 0 | 0 | 0
18 | 1 | 109 |  | 11,5 | прайс-лист | Фасонные части. | шт. | 40 | 46.5116 |  |  |  |  | 81.6 | 81.6 | 0 | 0 | 0 | 0 | 0 | 0 | 0 | 0 | 0 |  | 0 | 2.04 | 2.04 | 0 | 0 | 0 | 0 | 0 | 0 | 0 | 2.04 | 2.04 | 0 | 0 | 0 | 0 | 0 | 0 | 0 | 112 | 65 | 1 | 1 | 1 | 1 | 1 | 1 | 1 | 1 |  |  |  |  | 3 | 4 |  |  |  | 0 | 0 |  | 0 | 1 | 0 | 1 | 1 | 1 | 1 | 1 | 1 |  | 112 | 65 |  |  |  |  | 0 | 0 |  |  |  | 0 |  | 0 | [15 empty] | 0 | 0 | 1 | 1 | 1 | 1 | 1 | 1010 | шт. | шт. | 1 | 9051220 | 1 | Прочие работы | 0 | 4 | 0 | Прочие работы | прочие |  |  | 0 | 2.04 | 2.04 | 0 | 0 | 0 | 0 | 0
18 | 1 | 110 |  | 11,6 | прайс-лист | Муфта разъёмная диаметром 25 мм, "3/4". | шт. | 38 | 44.186 |  |  |  |  | 868.68 | 868.68 | 0 | 0 | 0 | 0 | 0 | 0 | 0 | 0 | 0 |  | 0 | 22.86 | 22.86 | 0 | 0 | 0 | 0 | 0 | 0 | 0 | 22.86 | 22.86 | 0 | 0 | 0 | 0 | 0 | 0 | 0 | 112 | 65 | 1 | 1 | 1 | 1 | 1 | 1 | 1 | 1 |  |  |  |  | 3 | 4 |  |  |  | 0 | 0 |  | 0 | 1 | 0 | 1 | 1 | 1 | 1 | 1 | 1 |  | 112 | 65 |  |  |  |  | 0 | 0 |  |  |  | 0 |  | 0 | [15 empty] | 0 | 0 | 1 | 1 | 1 | 1 | 1 | 1010 | шт. | шт. | 1 | 9051220 | 1 | Прочие работы | 0 | 4 | 0 | Прочие работы | прочие |  |  | 0 | 22.86 | 22.86 | 0 | 0 | 0 | 0 | 0
17 | 1 |  |  | 12 | т311-2015 | Перевозка материалов до 15 км | т | 1 | 0 |  |  |  |  | 13.56 | 0 | 13.56 | 0 | 0 | 0 | 0 | 0 | 0 | 0 | 0 |  | 0 | 13.56 | 0 | 13.56 | 0 | 0 | 0 | 0 | 0 | 0 | 13.56 | 0 | 13.56 | 0 | 0 | 0 | 0 | 0 | 0 | 0 | 0 | 1 | 1 | 1 | 1 | 1 | 1 | 1 | 1 |  |  |  |  | 0 | 1 | ТЕРт Ульяновской обл., сб.311,поз.2015 |  |  | 1203 | 0 | т311-2015 | 1 | 10 | 0 | 1 | 1 | 1 | 1 | 1 | 1 |  | 0 | 0 |  |  |  |  | 0 | 0 |  |  |  | 0 |  | 0 | [15 empty] | 0 | 0 | 1 | 1 | 1 | 1 | 1 | 1009 | т | т | 1000 | 9051315 | 10 | Перевозка, тара и упаковка | 0 | 1 | 1203 | Перевозка грузов автомобильным транспортом | авто |  |  | 0 | 13.56 | 0 | 13.56 | 0 | 0 | 0 | 0 | 0
51 | 1 | 3 | 20 |  | Новая локальная смета | Ремонт системы теплоснабжения. | [7 empty] | 15228.26 | 9495.92 | 377.38 | 42.51 | 5354.96 | 0 | 557.6228 | 3.5922 | 0 | 5804.02 | 3536.34 |  |  | 15228.26 | 9495.92 | 377.38 | 42.51 | 5354.96 | 0 | 557.62 | 3.59 | 0 | 5804.02 | 3536.34 | 0
50 | 1 | 0 | 1 | 201 | 15228.26 | ПЗ | Прямые затраты |  |  | 201 | 1 | 1
50 | 1 | 0 | 1 | 202 | 9495.92 | СтМат | Стоимость материалов |  |  | 202 | 2 | 1
50 | 1 | 0 | 1 | 203 | 377.38 | ЭММ | Эксплуатация машин |  |  | 203 | 3 | 1
50 | 1 | 0 | 1 | 204 | 42.51 | ЗПМ | ЗП машинистов |  |  | 204 | 4 | 1
50 | 1 | 0 | 1 | 205 | 5354.96 | ОЗП | Основная ЗП рабочих |  |  | 205 | 5 | 1
50 | 0 | 0 | 1 | 206 | 0 | ВозврМат | Возврат материалов |  |  | 206 | 6 | 1
50 | 1 | 0 | 1 | 207 | 557.6228 | ТрудСтр | Трудозатраты строителей |  |  | 207 | 7 | 1
50 | 1 | 0 | 1 | 208 | 3.5922 | ТрудМаш | Трудозатраты машинистов |  |  | 208 | 8 | 1
50 | 0 | 0 | 1 | 209 | 0 | ТранспМат | Транспорт материалов |  |  | 209 | 9 | 1
50 | 1 | 0 | 1 | 210 | 5804.02 | НР | Накладные расходы |  |  | 210 | 10 | 1
50 | 1 | 0 | 1 | 211 | 3536.34 | СмПриб | Сметная прибыль |  |  | 211 | 11 | 1
51 | 1 | 1 | 12 |  | Новый объект | Ремонт системы теплоснабжения МУЗ Мулловской участковой больницы. | [7 empty] | 15228.26 | 9495.92 | 377.38 | 42.51 | 5354.96 | 0 | 557.6228 | 3.5922 | 0 | 5804.02 | 3536.34 |  |  | 0 | 0 | 0 | 0 | 0 | 0 | 0 | 0 | 0 | 0 | 0 | 0
50 | 1 | 0 | 1 | 0 | 15228.26 | ПЗ | Прямые затраты |  |  | 201 | 1 | 1
50 | 1 | 0 | 1 | 0 | 9495.92 | СтМат | Стоимость материалов |  |  | 202 | 2 | 1
50 | 1 | 0 | 1 | 0 | 377.38 | ЭММ | Эксплуатация машин |  |  | 203 | 3 | 1
50 | 1 | 0 | 1 | 0 | 42.51 | ЗПМ | ЗП машинистов |  |  | 204 | 4 | 1
50 | 1 | 0 | 1 | 0 | 5354.96 | ОЗП | Основная ЗП рабочих |  |  | 205 | 5 | 1
50 | 0 | 0 | 1 | 206 | 0 | ВозврМат | Возврат материалов |  |  | 206 | 6 | 1
50 | 1 | 0 | 1 | 207 | 557.6228 | ТрудСтр | Трудозатраты строителей |  |  | 207 | 7 | 1
50 | 1 | 0 | 1 | 208 | 3.5922 | ТрудМаш | Трудозатраты машинистов |  |  | 208 | 8 | 1
50 | 0 | 0 | 1 | 209 | 0 | ТранспМат | Транспорт материалов |  |  | 209 | 9 | 1
50 | 1 | 0 | 1 | 0 | 5804.02 | НР | Накладные расходы |  |  | 210 | 10 | 1
50 | 1 | 0 | 1 | 0 | 3536.34 | СмПриб | Сметная прибыль |  |  | 211 | 11 | 1
50 | 1 | 0 | 2 | 0 | 3.89 | Л1 | Индекс к эксплуатации машин и механизмов |  |  | 212 | 12 | 1
50 | 1 | 0 | 2 | 0 | 4.99 | Л2 | Индекс к материалам |  |  | 212 | 13 | 1
50 | 1 | 0 | 2 | 0 | 8.65 | Л3 | Индекс к основной заработной плате |  |  | 212 | 14 | 1
50 | 1 | 0 | 2 | 203 | 1468.01 | Л4 | Эксплуатация машин с учетом индекса, руб. |  |  | 212 | 15 | 1
50 | 1 | 0 | 2 | 202 | 47384.64 | Л5 | Стоимость материалов с учетом индекса, руб. |  |  | 212 | 16 | 1
50 | 1 | 0 | 2 | 204 | 367.71 | Л6 | Зарплата машинистов с учетом индекса, руб. |  |  | 212 | 17 | 1
50 | 1 | 0 | 2 | 205 | 46320.4 | Л7 | Основная зарплата рабочих с учетом индекса, руб. |  |  | 212 | 18 | 1
50 | 1 | 0 | 2 | 201 | 95173.05 | ПЗинд | Прямые затраты с учетом индекса, руб. |  |  | 212 | 19 | 1
50 | 1 | 0 | 2 | 0 | 0.94 | Л8 | Коэффициент к накладным расходам |  |  | 212 | 20 | 1
50 | 1 | 0 | 2 | 210 | 47192.49 | Л9 | Накладные расходы с учетом индекса, руб. |  |  | 212 | 21 | 1
50 | 1 | 0 | 2 | 211 | 30589.34 | Л10 | Сметная прибыль с учетом индекса, руб. |  |  | 212 | 22 | 1
50 | 1 | 0 | 2 | 0 | 172954.88 | Л11 | ИТОГО ПО СМЕТЕ, руб. |  |  | 212 | 23 | 1
50 | 0 | 0 | 2 | 0 | 0 | х1 % | Временные здания и сооружения % |  |  | 212 | 24 | 1
50 | 0 | 0 | 2 | 0 | 0 | х1 руб | Временные здания и сооружения руб |  |  | 212 | 25 | 1
50 | 0 | 0 | 2 | 0 | 0 | х1 итог | Итого с временными зданиями и сооружениями |  |  | 212 | 26 | 1
50 | 0 | 0 | 2 | 0 | 0 | х2 % | Зимнее удорожание % |  |  | 212 | 27 | 1
50 | 0 | 0 | 2 | 0 | 0 | х2 руб | Зимнее удорожание руб. |  |  | 212 | 28 | 1
50 | 0 | 0 | 2 | 0 | 0 | х2 итог | ИТОГ с зимним удорожанием |  |  | 212 | 29 | 1
50 | 1 | 0 | 2 | 0 | 2 | х3 % | Непредвиденные расходы % |  |  | 212 | 30 | 1
50 | 1 | 0 | 2 | 0 | 3459.1 | х3 руб | Непредвиденные расходы руб. |  |  | 212 | 31 | 1
50 | 1 | 0 | 2 | 0 | 176413.98 | х3 итог | ИТОГ с непредвиденными расходами |  |  | 212 | 32 | 1
50 | 1 | 0 | 2 | 0 | 176413.98 | Итого с накрут | Итого со всеми накрутками |  |  | 212 | 33 | 1
50 | 1 | 0 | 2 | 0 | 31754.52 | Л12 | НДС 18% |  |  | 212 | 34 | 1
50 | 1 | 0 | 2 | 213 | 208168.49 | Л13 | ИТОГО с НДС |  |  | 212 | 35 | 1
65 |  | 1 | 0 | 200

## SmtRes
24 | 12479363 | 12479362 | 5797729 | 1 | 1 | 1 | 1 | 1-2.7-73 |  | Затраты труда рабочих-строителей (средний разряд 2.7) | 1476 | 1013 | чел.ч | ЧЕЛ.Ч | 1 | 34.66 | 0 | 0 | 0 | 8.3 | 0 | 1 | 0 | 0 | 0 | 34.66 |  | 1 | 2 | 12479363 | 1 | 0 | 1 | 0 | 0 | 0 | 0 | 0 | 0 | 0 | 0 | 0 | 0 | 0 | 0 | 0 | 0 | 0 | 0 | 0 | 0 | 0 | 0 | 0 | 0
24 | 12479364 | 12479362 | 121548 | 1 | 1 | 1 | 1 | 2 |  | Затраты труда машинистов | 608254 | 1013 | чел.час | чел.час | 1 | 0.1 | 0 | 0 | 0 | 0 | 0 | 1 | 0 | 0 | 0 | 0.1 |  | 2 | 2 | 12479364 | 1 | 0 | 2 | 0 | 0 | 0 | 0 | 0 | 0 | 0 | 0 | 0 | 0 | 0 | 0 | 0 | 0 | 0 | 0 | 0 | 0 | 0 | 0 | 0 | 0
24 | 12479365 | 12479362 | 9283933 | 1 | 1 | 1 | 2 | 031121 | ЦЭМ Ульяновской обл. сб.03,поз.1121 | Подъемники мачтовые строительные 0.5 т | 1368 | 1011 | маш.-ч | маш.-ч | 1 | 0.1 | 0 | 18.58 | 11.81 | 0 | 0 | 1 | 0 | 0 | 0 | 0.1 |  | 0 | 2 | 12479365 | 1 | 0 | 3 | 0 | 0 | 0 | 0 | 0 | 0 | 0 | 0 | 0 | 0 | 0 | 0 | 0 | 0 | 0 | 0 | 0 | 0 | 0 | 0 | 0 | 0
24 | 12479366 | 12479362 | 9283748 | 1 | 1 | 1 | 2 | 040504 | ЦЭМ Ульяновской обл. сб.04,поз.0504 | Аппараты для газовой сварки и резки | 1368 | 1011 | маш.-ч | маш.-ч | 1 | 3.3 | 0 | 0.86 | 0 | 0 | 0 | 1 | 0 | 0 | 0 | 3.3 |  | 0 | 2 | 12479366 | 1 | 0 | 4 | 0 | 0 | 0 | 0 | 0 | 0 | 0 | 0 | 0 | 0 | 0 | 0 | 0 | 0 | 0 | 0 | 0 | 0 | 0 | 0 | 0 | 0
24 | 12479367 | 12479362 | 9361862 | 1 | 1 | 1 | 3 | 101-0324 | ТССЦ Ульяновской обл.,сб.101,поз.0324 | Кислород технический газообразный | 1339 | 1007 | м3 | м3 | 1 | 2.74 | 8.21 | 0 | 0 | 0 | 0 | 1 | 0 | 0 | 0 | 2.74 |  | 0 | 2 | 12479367 | 1 | 0 | 5 | 0 | 0 | 0 | 0 | 0 | 0 | 0 | 0 | 0 | 0 | 0 | 0 | 0 | 0 | 0 | 0 | 0 | 0 | 0 | 0 | 0 | 0
24 | 12479368 | 12479362 | 9363436 | 1 | 1 | 1 | 3 | 101-1602 | ТССЦ Ульяновской обл.,сб.101,поз.1602 | Ацетилен газообразный технический | 1339 | 1007 | м3 | м3 | 1 | 0.43 | 46.97 | 0 | 0 | 0 | 0 | 1 | 0 | 0 | 0 | 0.43 |  | 0 | 2 | 12479368 | 1 | 0 | 6 | 0 | 0 | 0 | 0 | 0 | 0 | 0 | 0 | 0 | 0 | 0 | 0 | 0 | 0 | 0 | 0 | 0 | 0 | 0 | 0 | 0 | 0
24 | 12479369 | 12479362 | 9317036 | 1 | 1 | 1 | 3 | 999-9899 | ТССЦ Ульяновской обл.,сб.999,поз.9899 | Строительный мусор и масса возвратных материалов | 1348 | 1009 | т | т | 1000 | 0.22 | 0 | 0 | 0 | 0 | 0 | 0 | 0 | 0 | 0 | 0.22 |  | 0 | 2 | 12479369 | 1 | 0 | 7 | 0 | 0 | 0 | 0 | 0 | 0 | 0 | 0 | 0 | 0 | 0 | 0 | 0 | 0 | 0 | 0 | 0 | 0 | 0 | 0 | 0 | 0
25 | 12479372 | 12479371 | 5797745 | 1 | 1 | 1 | 1 | 1-4.0-73 |  | Затраты труда рабочих-строителей (средний разряд 4.0) | 1476 | 1013 | чел.ч | ЧЕЛ.Ч | 1 | 37.9155 | 0 | 0 | 0 | 9.61 | 0 | 1 | 1 | 0 | 0 | 32.97 | )*1,15 | 1 | 2 | 12479372 | 1 | 0 | 8 | 0 | 0 | 0 | 0 | 0 | 0 | 0 | 0 | 0 | 0 | 0 | 0 | 0 | 0 | 0 | 0 | 0 | 0 | 0 | 0 | 0 | 0
25 | 12479373 | 12479371 | 121548 | 1 | 1 | 1 | 1 | 2 |  | Затраты труда машинистов | 608254 | 1013 | чел.час | чел.час | 1 | 0.625 | 0 | 0 | 0 | 0 | 0 | 1 | 1 | 0 | 0 | 0.5 | )*1,25 | 2 | 2 | 12479373 | 1 | 0 | 9 | 0 | 0 | 0 | 0 | 0 | 0 | 0 | 0 | 0 | 0 | 0 | 0 | 0 | 0 | 0 | 0 | 0 | 0 | 0 | 0 | 0 | 0
25 | 12479374 | 12479371 | 9283493 | 1 | 1 | 1 | 2 | 020129 | ЦЭМ Ульяновской обл. сб.02,поз.0129 | Краны башенные при работе на других видах строительства (кроме монтажа технологического оборудования) 8 т | 1480 | 1013 | маш.ч | МАШ.Ч | 1 | 0.1 | 0 | 118.84 | 11.81 | 0 | 0 | 1 | 1 | 0 | 0 | 0.08 | )*1,25 | 0 | 2 | 12479374 | 1 | 0 | 10 | 0 | 0 | 0 | 0 | 0 | 0 | 0 | 0 | 0 | 0 | 0 | 0 | 0 | 0 | 0 | 0 | 0 | 0 | 0 | 0 | 0 | 0
25 | 12479375 | 12479371 | 9283599 | 1 | 1 | 1 | 2 | 021141 | ЦЭМ Ульяновской обл. сб.02,поз.1141 | Краны на автомобильном ходу при работе на других видах строительства (кроме магистральных трубопроводов) 10 т | 1368 | 1011 | маш.-ч | маш.-ч | 1 | 0.0875 | 0 | 123.73 | 11.81 | 0 | 0 | 1 | 1 | 0 | 0 | 0.07 | )*1,25 | 0 | 2 | 12479375 | 1 | 0 | 11 | 0 | 0 | 0 | 0 | 0 | 0 | 0 | 0 | 0 | 0 | 0 | 0 | 0 | 0 | 0 | 0 | 0 | 0 | 0 | 0 | 0 | 0
25 | 12479376 | 12479371 | 9283748 | 1 | 1 | 1 | 2 | 040504 | ЦЭМ Ульяновской обл. сб.04,поз.0504 | Аппараты для газовой сварки и резки | 1368 | 1011 | маш.-ч | маш.-ч | 1 | 1.4375 | 0 | 0.86 | 0 | 0 | 0 | 1 | 1 | 0 | 0 | 1.15 | )*1,25 | 0 | 2 | 12479376 | 1 | 0 | 12 | 0 | 0 | 0 | 0 | 0 | 0 | 0 | 0 | 0 | 0 | 0 | 0 | 0 | 0 | 0 | 0 | 0 | 0 | 0 | 0 | 0 | 0
25 | 12479377 | 12479371 | 9286871 | 1 | 1 | 1 | 2 | 400001 | ЦЭМ Ульяновской обл. сб.40,поз.0001 | Автомобили бортовые грузоподъемностью до 5 т | 1368 | 1011 | маш.-ч | маш.-ч | 1 | 0.4375 | 0 | 60.77 | 11.81 | 0 | 0 | 1 | 1 | 0 | 0 | 0.35 | )*1,25 | 0 | 2 | 12479377 | 1 | 0 | 13 | 0 | 0 | 0 | 0 | 0 | 0 | 0 | 0 | 0 | 0 | 0 | 0 | 0 | 0 | 0 | 0 | 0 | 0 | 0 | 0 | 0 | 0
25 | 12479378 | 12479371 | 9361502 | 1 | 1 | 1 | 3 | 101-0063 | ТССЦ Ульяновской обл.,сб.101,поз.0063 | Ацетилен растворенный технический марки А | 1348 | 1009 | т | т | 1000 | 0.00013 | 36736.06 | 0 | 0 | 0 | 0 | 1 | 1 | 0 | 0 | 0.00013 |  | 0 | 2 | 12479378 | 1 | 0 | 14 | 0 | 0 | 0 | 0 | 0 | 0 | 0 | 0 | 0 | 0 | 0 | 0 | 0 | 0 | 0 | 0 | 0 | 0 | 0 | 0 | 0 | 0
25 | 12479379 | 12479371 | 9361862 | 1 | 1 | 1 | 3 | 101-0324 | ТССЦ Ульяновской обл.,сб.101,поз.0324 | Кислород технический газообразный | 1339 | 1007 | м3 | м3 | 1 | 0.281 | 8.21 | 0 | 0 | 0 | 0 | 1 | 1 | 0 | 0 | 0.281 |  | 0 | 2 | 12479379 | 1 | 0 | 15 | 0 | 0 | 0 | 0 | 0 | 0 | 0 | 0 | 0 | 0 | 0 | 0 | 0 | 0 | 0 | 0 | 0 | 0 | 0 | 0 | 0 | 0
25 | 12479380 | 12479371 | 9361932 | 1 | 1 | 1 | 3 | 101-0388 | ТССЦ Ульяновской обл.,сб.101,поз.0388 | Краски масляные земляные МА-0115: мумия, сурик железный | 1348 | 1009 | т | т | 1000 | 0.00044 | 13884.14 | 0 | 0 | 0 | 0 | 1 | 1 | 0 | 0 | 0.00044 |  | 0 | 2 | 12479380 | 1 | 0 | 16 | 0 | 0 | 0 | 0 | 0 | 0 | 0 | 0 | 0 | 0 | 0 | 0 | 0 | 0 | 0 | 0 | 0 | 0 | 0 | 0 | 0 | 0
25 | 12479381 | 12479371 | 9362251 | 1 | 1 | 1 | 3 | 101-0628 | ТССЦ Ульяновской обл.,сб.101,поз.0628 | Олифа комбинированная К-3 | 1348 | 1009 | т | т | 1000 | 0.00053 | 22015.32 | 0 | 0 | 0 | 0 | 1 | 1 | 0 | 0 | 0.00053 |  | 0 | 2 | 12479381 | 1 | 0 | 17 | 0 | 0 | 0 | 0 | 0 | 0 | 0 | 0 | 0 | 0 | 0 | 0 | 0 | 0 | 0 | 0 | 0 | 0 | 0 | 0 | 0 | 0
25 | 12479382 | 12479371 | 9362481 | 1 | 1 | 1 | 3 | 101-0807 | ТССЦ Ульяновской обл.,сб.101,поз.0807 | Проволока сварочная легированная диаметром 4 мм | 1348 | 1009 | т | т | 1000 | 0.00017 | 14752.49 | 0 | 0 | 0 | 0 | 1 | 1 | 0 | 0 | 0.00017 |  | 0 | 2 | 12479382 | 1 | 0 | 18 | 0 | 0 | 0 | 0 | 0 | 0 | 0 | 0 | 0 | 0 | 0 | 0 | 0 | 0 | 0 | 0 | 0 | 0 | 0 | 0 | 0 | 0
25 | 12479383 | 12479371 | 9363435 | 1 | 1 | 1 | 3 | 101-1601 | ТССЦ Ульяновской обл.,сб.101,поз.1601 | Известь строительная негашеная хлорная марки А | 1346 | 1009 | кг | кг | 1 | 0.0063 | 2.7 | 0 | 0 | 0 | 0 | 1 | 1 | 0 | 0 | 0.0063 |  | 0 | 2 | 12479383 | 1 | 0 | 19 | 0 | 0 | 0 | 0 | 0 | 0 | 0 | 0 | 0 | 0 | 0 | 0 | 0 | 0 | 0 | 0 | 0 | 0 | 0 | 0 | 0 | 0
25 | 12479384 | 12479371 | 9363516 | 1 | 1 | 1 | 3 | 101-1669 | ТССЦ Ульяновской обл.,сб.101,поз.1669 | Очес льняной | 1346 | 1009 | кг | кг | 1 | 0.06 | 37.18 | 0 | 0 | 0 | 0 | 1 | 1 | 0 | 0 | 0.06 |  | 0 | 2 | 12479384 | 1 | 0 | 20 | 0 | 0 | 0 | 0 | 0 | 0 | 0 | 0 | 0 | 0 | 0 | 0 | 0 | 0 | 0 | 0 | 0 | 0 | 0 | 0 | 0 | 0
25 | 12479385 | 12479371 | 9360609 | 1 | 1 | 1 | 3 | 103-9140 | ТССЦ Ульяновской обл.,сб.103,поз.9140 | Арматура муфтовая | 1354 | 1010 | шт. | шт. | 1 | 0 | 0 | 0 | 0 | 0 | 0 | 0 | 1 | 0 | 0 | 0 |  | 0 | 2 | 12479385 | 1 | 0 | 21 | 0 | 0 | 0 | 0 | 0 | 0 | 0 | 0 | 0 | 0 | 0 | 0 | 0 | 0 | 0 | 0 | 0 | 0 | 0 | 0 | 0 | 0
25 | 12479386 | 12479371 | 9341899 | 1 | 1 | 1 | 3 | 300-0885 | ТССЦ Ульяновской обл.,сб.300,поз.0885 | Узлы укрупненные монтажные (трубопроводы) из стальных водо-газопроводных неоцинкованных труб с гильзами для систем отопления, диаметром 40 мм | 1301 | 1003 | м | м | 1 | -100 | 45.64 | 0 | 0 | 0 | 0 | 1 | 1 | 0 | 0 | -100 |  | 0 | 2 | 12479386 | 2 | 12288 | 22 | 0 | 0 | 0 | 0 | 0 | 0 | 0 | 0 | 0 | 0 | 0 | 0 | 0 | 0 | 0 | 0 | 0 | 0 | 0 | 0 | 0 | 0
25 | 12479387 | 12479371 | 9342261 | 1 | 1 | 1 | 3 | 300-1224 | ТССЦ Ульяновской обл.,сб.300,поз.1224 | Крепления для трубопроводов: кронштейны, планки, хомуты | 1346 | 1009 | кг | кг | 1 | 10 | 14.17 | 0 | 0 | 0 | 0 | 0 | 1 | 0 | 0 | 10 |  | 0 | 2 | 12479387 | 2 | 12288 | 23 | 0 | 0 | 0 | 0 | 0 | 0 | 0 | 0 | 0 | 0 | 0 | 0 | 0 | 0 | 0 | 0 | 0 | 0 | 0 | 0 | 0 | 0
25 | 12479388 | 12479371 | 9337853 | 1 | 1 | 1 | 3 | 411-0001 | ТССЦ Ульяновской обл.,сб.411,поз.0001 | Вода | 1339 | 1007 | м3 | м3 | 1 | 1.76 | 3.2 | 0 | 0 | 0 | 0 | 1 | 1 | 0 | 0 | 1.76 |  | 0 | 2 | 12479388 | 1 | 0 | 24 | 0 | 0 | 0 | 0 | 0 | 0 | 0 | 0 | 0 | 0 | 0 | 0 | 0 | 0 | 0 | 0 | 0 | 0 | 0 | 0 | 0 | 0
25 | 12479514 | 12479371 | 0 | 0 | 1 | 1 | 3 | прайс-лист |  | Трубопроводы из стальных неоцинкованных труб диаметром 40 мм. | 1301 | 1003 | м | м | 1 | 100 | 22.42 | 0 | 0 | 0 | 0 | 0 | 1 | 0 | 0 | 100 |  | 0 | 1 | -1 | 0 | 0 |  | 0 | 0 | 0 | 0 | 0 | 0 | 0 | 0 | 0 | 0 | 0 | 0 | 0 | 0 | 0 | 0 | 0 | 0 | 0 | 0 | 0 | 0
29 | 12479392 | 12479391 | 5797751 | 1 | 1 | 1 | 1 | 1-4.2-73 |  | Затраты труда рабочих-строителей (средний разряд 4.2) | 1476 | 1013 | чел.ч | ЧЕЛ.Ч | 1 | 5.129 | 0 | 0 | 0 | 9.91 | 0 | 1 | 1 | 0 | 0 | 4.46 | )*1,15 | 1 | 2 | 12479392 | 1 | 0 | 25 | 0 | 0 | 0 | 0 | 0 | 0 | 0 | 0 | 0 | 0 | 0 | 0 | 0 | 0 | 0 | 0 | 0 | 0 | 0 | 0 | 0 | 0
29 | 12479393 | 12479391 | 121548 | 1 | 1 | 1 | 1 | 2 |  | Затраты труда машинистов | 608254 | 1013 | чел.час | чел.час | 1 | 0.0125 | 0 | 0 | 0 | 0 | 0 | 1 | 1 | 0 | 0 | 0.01 | )*1,25 | 2 | 2 | 12479393 | 1 | 0 | 26 | 0 | 0 | 0 | 0 | 0 | 0 | 0 | 0 | 0 | 0 | 0 | 0 | 0 | 0 | 0 | 0 | 0 | 0 | 0 | 0 | 0 | 0
29 | 12479394 | 12479391 | 9283744 | 1 | 1 | 1 | 2 | 040502 | ЦЭМ Ульяновской обл. сб.04,поз.0502 | Установки для сварки ручной дуговой (постоянного тока) | 1368 | 1011 | маш.-ч | маш.-ч | 1 | 0.5375 | 0 | 2.94 | 0 | 0 | 0 | 1 | 1 | 0 | 0 | 0.43 | )*1,25 | 0 | 2 | 12479394 | 1 | 0 | 27 | 0 | 0 | 0 | 0 | 0 | 0 | 0 | 0 | 0 | 0 | 0 | 0 | 0 | 0 | 0 | 0 | 0 | 0 | 0 | 0 | 0 | 0
29 | 12479395 | 12479391 | 9283748 | 1 | 1 | 1 | 2 | 040504 | ЦЭМ Ульяновской обл. сб.04,поз.0504 | Аппараты для газовой сварки и резки | 1368 | 1011 | маш.-ч | маш.-ч | 1 | 0.6125 | 0 | 0.86 | 0 | 0 | 0 | 1 | 1 | 0 | 0 | 0.49 | )*1,25 | 0 | 2 | 12479395 | 1 | 0 | 28 | 0 | 0 | 0 | 0 | 0 | 0 | 0 | 0 | 0 | 0 | 0 | 0 | 0 | 0 | 0 | 0 | 0 | 0 | 0 | 0 | 0 | 0
29 | 12479396 | 12479391 | 9286871 | 1 | 1 | 1 | 2 | 400001 | ЦЭМ Ульяновской обл. сб.40,поз.0001 | Автомобили бортовые грузоподъемностью до 5 т | 1368 | 1011 | маш.-ч | маш.-ч | 1 | 0.0125 | 0 | 60.77 | 11.81 | 0 | 0 | 1 | 1 | 0 | 0 | 0.01 | )*1,25 | 0 | 2 | 12479396 | 1 | 0 | 29 | 0 | 0 | 0 | 0 | 0 | 0 | 0 | 0 | 0 | 0 | 0 | 0 | 0 | 0 | 0 | 0 | 0 | 0 | 0 | 0 | 0 | 0
29 | 12479397 | 12479391 | 9361862 | 1 | 1 | 1 | 3 | 101-0324 | ТССЦ Ульяновской обл.,сб.101,поз.0324 | Кислород технический газообразный | 1339 | 1007 | м3 | м3 | 1 | 0.037 | 8.21 | 0 | 0 | 0 | 0 | 1 | 1 | 0 | 0 | 0.037 |  | 0 | 2 | 12479397 | 1 | 0 | 30 | 0 | 0 | 0 | 0 | 0 | 0 | 0 | 0 | 0 | 0 | 0 | 0 | 0 | 0 | 0 | 0 | 0 | 0 | 0 | 0 | 0 | 0
29 | 12479398 | 12479391 | 9363326 | 1 | 1 | 1 | 3 | 101-1522 | ТССЦ Ульяновской обл.,сб.101,поз.1522 | Электроды диаметром 5 мм Э42А | 1348 | 1009 | т | т | 1000 | 0.00015 | 8975.91 | 0 | 0 | 0 | 0 | 1 | 1 | 0 | 0 | 0.00015 |  | 0 | 2 | 12479398 | 1 | 0 | 31 | 0 | 0 | 0 | 0 | 0 | 0 | 0 | 0 | 0 | 0 | 0 | 0 | 0 | 0 | 0 | 0 | 0 | 0 | 0 | 0 | 0 | 0
29 | 12479399 | 12479391 | 9363436 | 1 | 1 | 1 | 3 | 101-1602 | ТССЦ Ульяновской обл.,сб.101,поз.1602 | Ацетилен газообразный технический | 1339 | 1007 | м3 | м3 | 1 | 0.0084 | 46.97 | 0 | 0 | 0 | 0 | 1 | 1 | 0 | 0 | 0.0084 |  | 0 | 2 | 12479399 | 1 | 0 | 32 | 0 | 0 | 0 | 0 | 0 | 0 | 0 | 0 | 0 | 0 | 0 | 0 | 0 | 0 | 0 | 0 | 0 | 0 | 0 | 0 | 0 | 0
29 | 12479400 | 12479391 | 9359269 | 1 | 1 | 1 | 3 | 103-0053 | ТССЦ Ульяновской обл.,сб.103,поз.0053 | Трубы стальные сварные водогазопроводные с резьбой оцинкованные обыкновенные диаметр условного прохода 40 мм, толщина стенки 3.5 мм | 1301 | 1003 | м | м | 1 | 0.4 | 41.64 | 0 | 0 | 0 | 0 | 1 | 1 | 0 | 0 | 0.4 |  | 0 | 2 | 12479400 | 1 | 0 | 33 | 0 | 0 | 0 | 0 | 0 | 0 | 0 | 0 | 0 | 0 | 0 | 0 | 0 | 0 | 0 | 0 | 0 | 0 | 0 | 0 | 0 | 0
29 | 12479401 | 12479391 | 9360609 | 1 | 1 | 1 | 3 | 103-9140 | ТССЦ Ульяновской обл.,сб.103,поз.9140 | Арматура муфтовая | 1354 | 1010 | шт. | шт. | 1 | 1 | 0 | 0 | 0 | 0 | 0 | 0 | 1 | 0 | 0 | 1 |  | 0 | 2 | 12479401 | 1 | 0 | 34 | 0 | 0 | 0 | 0 | 0 | 0 | 0 | 0 | 0 | 0 | 0 | 0 | 0 | 0 | 0 | 0 | 0 | 0 | 0 | 0 | 0 | 0
30 | 12479404 | 12479403 | 5797751 | 1 | 1 | 1 | 1 | 1-4.2-73 |  | Затраты труда рабочих-строителей (средний разряд 4.2) | 1476 | 1013 | чел.ч | ЧЕЛ.Ч | 1 | 5.129 | 0 | 0 | 0 | 9.91 | 0 | 1 | 1 | 0 | 0 | 4.46 | )*1,15 | 1 | 2 | 12479404 | 1 | 0 | 35 | 0 | 0 | 0 | 0 | 0 | 0 | 0 | 0 | 0 | 0 | 0 | 0 | 0 | 0 | 0 | 0 | 0 | 0 | 0 | 0 | 0 | 0
30 | 12479405 | 12479403 | 121548 | 1 | 1 | 1 | 1 | 2 |  | Затраты труда машинистов | 608254 | 1013 | чел.час | чел.час | 1 | 0.0125 | 0 | 0 | 0 | 0 | 0 | 1 | 1 | 0 | 0 | 0.01 | )*1,25 | 2 | 2 | 12479405 | 1 | 0 | 36 | 0 | 0 | 0 | 0 | 0 | 0 | 0 | 0 | 0 | 0 | 0 | 0 | 0 | 0 | 0 | 0 | 0 | 0 | 0 | 0 | 0 | 0
30 | 12479406 | 12479403 | 9283744 | 1 | 1 | 1 | 2 | 040502 | ЦЭМ Ульяновской обл. сб.04,поз.0502 | Установки для сварки ручной дуговой (постоянного тока) | 1368 | 1011 | маш.-ч | маш.-ч | 1 | 0.5375 | 0 | 2.94 | 0 | 0 | 0 | 1 | 1 | 0 | 0 | 0.43 | )*1,25 | 0 | 2 | 12479406 | 1 | 0 | 37 | 0 | 0 | 0 | 0 | 0 | 0 | 0 | 0 | 0 | 0 | 0 | 0 | 0 | 0 | 0 | 0 | 0 | 0 | 0 | 0 | 0 | 0
30 | 12479407 | 12479403 | 9283748 | 1 | 1 | 1 | 2 | 040504 | ЦЭМ Ульяновской обл. сб.04,поз.0504 | Аппараты для газовой сварки и резки | 1368 | 1011 | маш.-ч | маш.-ч | 1 | 0.6125 | 0 | 0.86 | 0 | 0 | 0 | 1 | 1 | 0 | 0 | 0.49 | )*1,25 | 0 | 2 | 12479407 | 1 | 0 | 38 | 0 | 0 | 0 | 0 | 0 | 0 | 0 | 0 | 0 | 0 | 0 | 0 | 0 | 0 | 0 | 0 | 0 | 0 | 0 | 0 | 0 | 0
30 | 12479408 | 12479403 | 9286871 | 1 | 1 | 1 | 2 | 400001 | ЦЭМ Ульяновской обл. сб.40,поз.0001 | Автомобили бортовые грузоподъемностью до 5 т | 1368 | 1011 | маш.-ч | маш.-ч | 1 | 0.0125 | 0 | 60.77 | 11.81 | 0 | 0 | 1 | 1 | 0 | 0 | 0.01 | )*1,25 | 0 | 2 | 12479408 | 1 | 0 | 39 | 0 | 0 | 0 | 0 | 0 | 0 | 0 | 0 | 0 | 0 | 0 | 0 | 0 | 0 | 0 | 0 | 0 | 0 | 0 | 0 | 0 | 0
30 | 12479409 | 12479403 | 9361862 | 1 | 1 | 1 | 3 | 101-0324 | ТССЦ Ульяновской обл.,сб.101,поз.0324 | Кислород технический газообразный | 1339 | 1007 | м3 | м3 | 1 | 0.037 | 8.21 | 0 | 0 | 0 | 0 | 1 | 1 | 0 | 0 | 0.037 |  | 0 | 2 | 12479409 | 1 | 0 | 40 | 0 | 0 | 0 | 0 | 0 | 0 | 0 | 0 | 0 | 0 | 0 | 0 | 0 | 0 | 0 | 0 | 0 | 0 | 0 | 0 | 0 | 0
30 | 12479410 | 12479403 | 9363326 | 1 | 1 | 1 | 3 | 101-1522 | ТССЦ Ульяновской обл.,сб.101,поз.1522 | Электроды диаметром 5 мм Э42А | 1348 | 1009 | т | т | 1000 | 0.00015 | 8975.91 | 0 | 0 | 0 | 0 | 1 | 1 | 0 | 0 | 0.00015 |  | 0 | 2 | 12479410 | 1 | 0 | 41 | 0 | 0 | 0 | 0 | 0 | 0 | 0 | 0 | 0 | 0 | 0 | 0 | 0 | 0 | 0 | 0 | 0 | 0 | 0 | 0 | 0 | 0
30 | 12479411 | 12479403 | 9363436 | 1 | 1 | 1 | 3 | 101-1602 | ТССЦ Ульяновской обл.,сб.101,поз.1602 | Ацетилен газообразный технический | 1339 | 1007 | м3 | м3 | 1 | 0.0084 | 46.97 | 0 | 0 | 0 | 0 | 1 | 1 | 0 | 0 | 0.0084 |  | 0 | 2 | 12479411 | 1 | 0 | 42 | 0 | 0 | 0 | 0 | 0 | 0 | 0 | 0 | 0 | 0 | 0 | 0 | 0 | 0 | 0 | 0 | 0 | 0 | 0 | 0 | 0 | 0
30 | 12479412 | 12479403 | 9359267 | 1 | 1 | 1 | 3 | 103-0051 | ТССЦ Ульяновской обл.,сб.103,поз.0051 | Трубы стальные сварные водогазопроводные с резьбой оцинкованные обыкновенные диаметр условного прохода 25 мм, толщина стенки 3.2 мм | 1301 | 1003 | м | м | 1 | 0.4 | 25.93 | 0 | 0 | 0 | 0 | 1 | 1 | 0 | 0 | 0.4 |  | 0 | 2 | 12479412 | 1 | 0 | 43 | 0 | 0 | 0 | 0 | 0 | 0 | 0 | 0 | 0 | 0 | 0 | 0 | 0 | 0 | 0 | 0 | 0 | 0 | 0 | 0 | 0 | 0
30 | 12479413 | 12479403 | 9360609 | 1 | 1 | 1 | 3 | 103-9140 | ТССЦ Ульяновской обл.,сб.103,поз.9140 | Арматура муфтовая | 1354 | 1010 | шт. | шт. | 1 | 1 | 0 | 0 | 0 | 0 | 0 | 0 | 1 | 0 | 0 | 1 |  | 0 | 2 | 12479413 | 1 | 0 | 44 | 0 | 0 | 0 | 0 | 0 | 0 | 0 | 0 | 0 | 0 | 0 | 0 | 0 | 0 | 0 | 0 | 0 | 0 | 0 | 0 | 0 | 0
31 | 12479416 | 12479415 | 5797739 | 1 | 1 | 1 | 1 | 1-3.7-73 |  | Затраты труда рабочих-строителей (средний разряд 3.7) | 1476 | 1013 | чел.ч | ЧЕЛ.Ч | 1 | 11.408 | 0 | 0 | 0 | 9.28 | 0 | 1 | 1 | 0 | 0 | 9.92 | )*1,15 | 1 | 2 | 12479416 | 1 | 0 | 45 | 0 | 0 | 0 | 0 | 0 | 0 | 0 | 0 | 0 | 0 | 0 | 0 | 0 | 0 | 0 | 0 | 0 | 0 | 0 | 0 | 0 | 0
31 | 12479417 | 12479415 | 121548 | 1 | 1 | 1 | 1 | 2 |  | Затраты труда машинистов | 608254 | 1013 | чел.час | чел.час | 1 | 0.6375 | 0 | 0 | 0 | 0 | 0 | 1 | 1 | 0 | 0 | 0.51 | )*1,25 | 2 | 2 | 12479417 | 1 | 0 | 46 | 0 | 0 | 0 | 0 | 0 | 0 | 0 | 0 | 0 | 0 | 0 | 0 | 0 | 0 | 0 | 0 | 0 | 0 | 0 | 0 | 0 | 0
31 | 12479418 | 12479415 | 9283599 | 1 | 1 | 1 | 2 | 021141 | ЦЭМ Ульяновской обл. сб.02,поз.1141 | Краны на автомобильном ходу при работе на других видах строительства (кроме магистральных трубопроводов) 10 т | 1368 | 1011 | маш.-ч | маш.-ч | 1 | 0.0375 | 0 | 123.73 | 11.81 | 0 | 0 | 1 | 1 | 0 | 0 | 0.03 | )*1,25 | 0 | 2 | 12479418 | 1 | 0 | 47 | 0 | 0 | 0 | 0 | 0 | 0 | 0 | 0 | 0 | 0 | 0 | 0 | 0 | 0 | 0 | 0 | 0 | 0 | 0 | 0 | 0 | 0
31 | 12479419 | 12479415 | 9283744 | 1 | 1 | 1 | 2 | 040502 | ЦЭМ Ульяновской обл. сб.04,поз.0502 | Установки для сварки ручной дуговой (постоянного тока) | 1368 | 1011 | маш.-ч | маш.-ч | 1 | 4.6375 | 0 | 2.94 | 0 | 0 | 0 | 1 | 1 | 0 | 0 | 3.71 | )*1,25 | 0 | 2 | 12479419 | 1 | 0 | 48 | 0 | 0 | 0 | 0 | 0 | 0 | 0 | 0 | 0 | 0 | 0 | 0 | 0 | 0 | 0 | 0 | 0 | 0 | 0 | 0 | 0 | 0
31 | 12479420 | 12479415 | 9286871 | 1 | 1 | 1 | 2 | 400001 | ЦЭМ Ульяновской обл. сб.40,поз.0001 | Автомобили бортовые грузоподъемностью до 5 т | 1368 | 1011 | маш.-ч | маш.-ч | 1 | 0.6 | 0 | 60.77 | 11.81 | 0 | 0 | 1 | 1 | 0 | 0 | 0.48 | )*1,25 | 0 | 2 | 12479420 | 1 | 0 | 49 | 0 | 0 | 0 | 0 | 0 | 0 | 0 | 0 | 0 | 0 | 0 | 0 | 0 | 0 | 0 | 0 | 0 | 0 | 0 | 0 | 0 | 0
31 | 12479421 | 12479415 | 9363326 | 1 | 1 | 1 | 3 | 101-1522 | ТССЦ Ульяновской обл.,сб.101,поз.1522 | Электроды диаметром 5 мм Э42А | 1348 | 1009 | т | т | 1000 | 0.0009 | 8975.91 | 0 | 0 | 0 | 0 | 1 | 1 | 0 | 0 | 0.0009 |  | 0 | 2 | 12479421 | 1 | 0 | 50 | 0 | 0 | 0 | 0 | 0 | 0 | 0 | 0 | 0 | 0 | 0 | 0 | 0 | 0 | 0 | 0 | 0 | 0 | 0 | 0 | 0 | 0
31 | 12479422 | 12479415 | 9342252 | 1 | 1 | 1 | 3 | 300-1215 | ТССЦ Ульяновской обл.,сб.300,поз.1215 | Фильтры для очистки воды в трубопроводах систем отопления, диаметром 40 мм | 1354 | 1010 | шт. | шт. | 1 | 10 | 308.26 | 0 | 0 | 0 | 0 | 1 | 1 | 0 | 0 | 10 |  | 0 | 2 | 12479422 | 1 | 0 | 51 | 0 | 0 | 0 | 0 | 0 | 0 | 0 | 0 | 0 | 0 | 0 | 0 | 0 | 0 | 0 | 0 | 0 | 0 | 0 | 0 | 0 | 0
32 | 12479424 | 12479423 | 5797721 | 1 | 1 | 1 | 1 | 1-3.5-73 |  | Затраты труда рабочих-строителей (средний разряд 3.5) | 1476 | 1013 | чел.ч | ЧЕЛ.Ч | 1 | 1.6905 | 0 | 0 | 0 | 9.07 | 0 | 1 | 1 | 0 | 0 | 1.47 | )*1,15 | 1 | 2 | 12479424 | 1 | 0 | 52 | 0 | 0 | 0 | 0 | 0 | 0 | 0 | 0 | 0 | 0 | 0 | 0 | 0 | 0 | 0 | 0 | 0 | 0 | 0 | 0 | 0 | 0
32 | 12479425 | 12479423 | 121548 | 1 | 1 | 1 | 1 | 2 |  | Затраты труда машинистов | 608254 | 1013 | чел.час | чел.час | 1 | 0.025 | 0 | 0 | 0 | 0 | 0 | 1 | 1 | 0 | 0 | 0.02 | )*1,25 | 2 | 2 | 12479425 | 1 | 0 | 53 | 0 | 0 | 0 | 0 | 0 | 0 | 0 | 0 | 0 | 0 | 0 | 0 | 0 | 0 | 0 | 0 | 0 | 0 | 0 | 0 | 0 | 0
32 | 12479426 | 12479423 | 9283744 | 1 | 1 | 1 | 2 | 040502 | ЦЭМ Ульяновской обл. сб.04,поз.0502 | Установки для сварки ручной дуговой (постоянного тока) | 1368 | 1011 | маш.-ч | маш.-ч | 1 | 0.4375 | 0 | 2.94 | 0 | 0 | 0 | 1 | 1 | 0 | 0 | 0.35 | )*1,25 | 0 | 2 | 12479426 | 1 | 0 | 54 | 0 | 0 | 0 | 0 | 0 | 0 | 0 | 0 | 0 | 0 | 0 | 0 | 0 | 0 | 0 | 0 | 0 | 0 | 0 | 0 | 0 | 0
32 | 12479427 | 12479423 | 9286871 | 1 | 1 | 1 | 2 | 400001 | ЦЭМ Ульяновской обл. сб.40,поз.0001 | Автомобили бортовые грузоподъемностью до 5 т | 1368 | 1011 | маш.-ч | маш.-ч | 1 | 0.025 | 0 | 60.77 | 11.81 | 0 | 0 | 1 | 1 | 0 | 0 | 0.02 | )*1,25 | 0 | 2 | 12479427 | 1 | 0 | 55 | 0 | 0 | 0 | 0 | 0 | 0 | 0 | 0 | 0 | 0 | 0 | 0 | 0 | 0 | 0 | 0 | 0 | 0 | 0 | 0 | 0 | 0
32 | 12479428 | 12479423 | 9363326 | 1 | 1 | 1 | 3 | 101-1522 | ТССЦ Ульяновской обл.,сб.101,поз.1522 | Электроды диаметром 5 мм Э42А | 1348 | 1009 | т | т | 1000 | 0.00014 | 8975.91 | 0 | 0 | 0 | 0 | 1 | 1 | 0 | 0 | 0.00014 |  | 0 | 2 | 12479428 | 1 | 0 | 56 | 0 | 0 | 0 | 0 | 0 | 0 | 0 | 0 | 0 | 0 | 0 | 0 | 0 | 0 | 0 | 0 | 0 | 0 | 0 | 0 | 0 | 0
32 | 12479429 | 12479423 | 9340909 | 1 | 1 | 1 | 3 | 300-0040 | ТССЦ Ульяновской обл.,сб.300,поз.0040 | Болты с гайками и шайбами для санитарно-технических работ, диаметром 16 мм | 1348 | 1009 | т | т | 1000 | 0.0011 | 29526.35 | 0 | 0 | 0 | 0 | 1 | 1 | 0 | 0 | 0.0011 |  | 0 | 2 | 12479429 | 1 | 0 | 57 | 0 | 0 | 0 | 0 | 0 | 0 | 0 | 0 | 0 | 0 | 0 | 0 | 0 | 0 | 0 | 0 | 0 | 0 | 0 | 0 | 0 | 0
32 | 12479430 | 12479423 | 9343111 | 1 | 1 | 1 | 3 | 300-9009 | ТССЦ Ульяновской обл.,сб.300,поз.9009 | Арматура фланцевая | 1354 | 1010 | шт. | шт. | 1 | 1 | 0 | 0 | 0 | 0 | 0 | 0 | 1 | 0 | 0 | 1 |  | 0 | 2 | 12479430 | 1 | 0 | 58 | 0 | 0 | 0 | 0 | 0 | 0 | 0 | 0 | 0 | 0 | 0 | 0 | 0 | 0 | 0 | 0 | 0 | 0 | 0 | 0 | 0 | 0
32 | 12479431 | 12479423 | 9347293 | 1 | 1 | 1 | 3 | 300-9507 | ТССЦ Ульяновской обл.,сб.300,поз.9507 | Фланцы стальные | 1354 | 1010 | шт. | шт. | 1 | 2 | 0 | 0 | 0 | 0 | 0 | 0 | 1 | 0 | 0 | 2 |  | 0 | 2 | 12479431 | 1 | 0 | 59 | 0 | 0 | 0 | 0 | 0 | 0 | 0 | 0 | 0 | 0 | 0 | 0 | 0 | 0 | 0 | 0 | 0 | 0 | 0 | 0 | 0 | 0
32 | 12479432 | 12479423 | 9321696 | 1 | 1 | 1 | 3 | 541-0063 | ТССЦ Ульяновской обл.,сб.541,поз.0063 | Прокладки из паронита марки ПМБ, толщиной 1 мм, диаметром 50 мм | 1356 | 1010 | 1000 шт. | 1000 шт. | 1000 | 0.002 | 3422.98 | 0 | 0 | 0 | 0 | 1 | 1 | 0 | 0 | 0.002 |  | 0 | 2 | 12479432 | 1 | 0 | 60 | 0 | 0 | 0 | 0 | 0 | 0 | 0 | 0 | 0 | 0 | 0 | 0 | 0 | 0 | 0 | 0 | 0 | 0 | 0 | 0 | 0 | 0
32 | 12479503 | 12479423 | 0 | 0 | 1 | 1 | 3 | прайс-лист |  | Вентиль отсечной диаметром 40 мм. | 1354 | 1010 | шт. | шт. | 1 | 1 | 90.01 | 0 | 0 | 0 | 0 | 0 | 1 | 0 | 0 | 1 |  | 0 | 1 | -1 | 0 | 0 |  | 0 | 0 | 0 | 0 | 0 | 0 | 0 | 0 | 0 | 0 | 0 | 0 | 0 | 0 | 0 | 0 | 0 | 0 | 0 | 0 | 0 | 0
34 | 12479436 | 12479435 | 5797721 | 1 | 1 | 1 | 1 | 1-3.5-73 |  | Затраты труда рабочих-строителей (средний разряд 3.5) | 1476 | 1013 | чел.ч | ЧЕЛ.Ч | 1 | 1.6905 | 0 | 0 | 0 | 9.07 | 0 | 1 | 1 | 0 | 0 | 1.47 | )*1,15 | 1 | 2 | 12479436 | 1 | 0 | 61 | 0 | 0 | 0 | 0 | 0 | 0 | 0 | 0 | 0 | 0 | 0 | 0 | 0 | 0 | 0 | 0 | 0 | 0 | 0 | 0 | 0 | 0
34 | 12479437 | 12479435 | 121548 | 1 | 1 | 1 | 1 | 2 |  | Затраты труда машинистов | 608254 | 1013 | чел.час | чел.час | 1 | 0.0125 | 0 | 0 | 0 | 0 | 0 | 1 | 1 | 0 | 0 | 0.01 | )*1,25 | 2 | 2 | 12479437 | 1 | 0 | 62 | 0 | 0 | 0 | 0 | 0 | 0 | 0 | 0 | 0 | 0 | 0 | 0 | 0 | 0 | 0 | 0 | 0 | 0 | 0 | 0 | 0 | 0
34 | 12479438 | 12479435 | 9283744 | 1 | 1 | 1 | 2 | 040502 | ЦЭМ Ульяновской обл. сб.04,поз.0502 | Установки для сварки ручной дуговой (постоянного тока) | 1368 | 1011 | маш.-ч | маш.-ч | 1 | 0.4375 | 0 | 2.94 | 0 | 0 | 0 | 1 | 1 | 0 | 0 | 0.35 | )*1,25 | 0 | 2 | 12479438 | 1 | 0 | 63 | 0 | 0 | 0 | 0 | 0 | 0 | 0 | 0 | 0 | 0 | 0 | 0 | 0 | 0 | 0 | 0 | 0 | 0 | 0 | 0 | 0 | 0
34 | 12479439 | 12479435 | 9286871 | 1 | 1 | 1 | 2 | 400001 | ЦЭМ Ульяновской обл. сб.40,поз.0001 | Автомобили бортовые грузоподъемностью до 5 т | 1368 | 1011 | маш.-ч | маш.-ч | 1 | 0.0125 | 0 | 60.77 | 11.81 | 0 | 0 | 1 | 1 | 0 | 0 | 0.01 | )*1,25 | 0 | 2 | 12479439 | 1 | 0 | 64 | 0 | 0 | 0 | 0 | 0 | 0 | 0 | 0 | 0 | 0 | 0 | 0 | 0 | 0 | 0 | 0 | 0 | 0 | 0 | 0 | 0 | 0
34 | 12479440 | 12479435 | 9363326 | 1 | 1 | 1 | 3 | 101-1522 | ТССЦ Ульяновской обл.,сб.101,поз.1522 | Электроды диаметром 5 мм Э42А | 1348 | 1009 | т | т | 1000 | 0.00014 | 8975.91 | 0 | 0 | 0 | 0 | 1 | 1 | 0 | 0 | 0.00014 |  | 0 | 2 | 12479440 | 1 | 0 | 65 | 0 | 0 | 0 | 0 | 0 | 0 | 0 | 0 | 0 | 0 | 0 | 0 | 0 | 0 | 0 | 0 | 0 | 0 | 0 | 0 | 0 | 0
34 | 12479441 | 12479435 | 9340908 | 1 | 1 | 1 | 3 | 300-0039 | ТССЦ Ульяновской обл.,сб.300,поз.0039 | Болты с гайками и шайбами для санитарно-технических работ, диаметром 12 мм | 1348 | 1009 | т | т | 1000 | 0.0011 | 33305.73 | 0 | 0 | 0 | 0 | 1 | 1 | 0 | 0 | 0.0011 |  | 0 | 2 | 12479441 | 1 | 0 | 66 | 0 | 0 | 0 | 0 | 0 | 0 | 0 | 0 | 0 | 0 | 0 | 0 | 0 | 0 | 0 | 0 | 0 | 0 | 0 | 0 | 0 | 0
34 | 12479442 | 12479435 | 9343111 | 1 | 1 | 1 | 3 | 300-9009 | ТССЦ Ульяновской обл.,сб.300,поз.9009 | Арматура фланцевая | 1354 | 1010 | шт. | шт. | 1 | 1 | 0 | 0 | 0 | 0 | 0 | 0 | 1 | 0 | 0 | 1 |  | 0 | 2 | 12479442 | 1 | 0 | 67 | 0 | 0 | 0 | 0 | 0 | 0 | 0 | 0 | 0 | 0 | 0 | 0 | 0 | 0 | 0 | 0 | 0 | 0 | 0 | 0 | 0 | 0
34 | 12479443 | 12479435 | 9347293 | 1 | 1 | 1 | 3 | 300-9507 | ТССЦ Ульяновской обл.,сб.300,поз.9507 | Фланцы стальные | 1354 | 1010 | шт. | шт. | 1 | 2 | 0 | 0 | 0 | 0 | 0 | 0 | 1 | 0 | 0 | 2 |  | 0 | 2 | 12479443 | 1 | 0 | 68 | 0 | 0 | 0 | 0 | 0 | 0 | 0 | 0 | 0 | 0 | 0 | 0 | 0 | 0 | 0 | 0 | 0 | 0 | 0 | 0 | 0 | 0
34 | 12479444 | 12479435 | 9321696 | 1 | 1 | 1 | 3 | 541-0063 | ТССЦ Ульяновской обл.,сб.541,поз.0063 | Прокладки из паронита марки ПМБ, толщиной 1 мм, диаметром 50 мм | 1356 | 1010 | 1000 шт. | 1000 шт. | 1000 | 0.002 | 3422.98 | 0 | 0 | 0 | 0 | 1 | 1 | 0 | 0 | 0.002 |  | 0 | 2 | 12479444 | 1 | 0 | 69 | 0 | 0 | 0 | 0 | 0 | 0 | 0 | 0 | 0 | 0 | 0 | 0 | 0 | 0 | 0 | 0 | 0 | 0 | 0 | 0 | 0 | 0
34 | 12479507 | 12479435 | 0 | 0 | 1 | 1 | 3 | прайс-лист |  | Вентиль диаметром 15 мм. | 1354 | 1010 | шт. | шт. | 1 | 1 | 13.76 | 0 | 0 | 0 | 0 | 0 | 1 | 0 | 0 | 1 |  | 0 | 1 | -1 | 0 | 0 |  | 0 | 0 | 0 | 0 | 0 | 0 | 0 | 0 | 0 | 0 | 0 | 0 | 0 | 0 | 0 | 0 | 0 | 0 | 0 | 0 | 0 | 0
34 | 12479510 | 12479435 | 0 | 0 | 1 | 1 | 3 | прайс-лист |  | Резьбы. | 1354 | 1010 | шт. | шт. | 1 | 1 | 0.85 | 0 | 0 | 0 | 0 | 0 | 1 | 0 | 0 | 1 |  | 0 | 1 | -1 | 0 | 0 |  | 0 | 0 | 0 | 0 | 0 | 0 | 0 | 0 | 0 | 0 | 0 | 0 | 0 | 0 | 0 | 0 | 0 | 0 | 0 | 0 | 0 | 0
37 | 12479448 | 12479447 | 5797762 | 1 | 1 | 1 | 1 | 1-5.3-73 |  | Затраты труда рабочих-строителей (средний разряд 5.3) | 1476 | 1013 | чел.ч | ЧЕЛ.Ч | 1 | 5.7615 | 0 | 0 | 0 | 11.62 | 0 | 1 | 1 | 0 | 0 | 5.01 | )*1,15 | 1 | 2 | 12479448 | 1 | 0 | 70 | 0 | 0 | 0 | 0 | 0 | 0 | 0 | 0 | 0 | 0 | 0 | 0 | 0 | 0 | 0 | 0 | 0 | 0 | 0 | 0 | 0 | 0
37 | 12479449 | 12479447 | 9283797 | 1 | 1 | 1 | 2 | 042900 | ЦЭМ Ульяновской обл. сб.04,поз.2900 | Установки для гидравлических испытаний трубопроводов, давление нагнетания, низкое 0,1 (1) МПа (кгс/см2), высокое 10 (100) МПа (кгс/см2) | 1480 | 1013 | маш.ч | МАШ.Ч | 1 | 1.875 | 0 | 4.11 | 0 | 0 | 0 | 1 | 1 | 0 | 0 | 1.5 | )*1,25 | 0 | 2 | 12479449 | 1 | 0 | 71 | 0 | 0 | 0 | 0 | 0 | 0 | 0 | 0 | 0 | 0 | 0 | 0 | 0 | 0 | 0 | 0 | 0 | 0 | 0 | 0 | 0 | 0
37 | 12479450 | 12479447 | 9361932 | 1 | 1 | 1 | 3 | 101-0388 | ТССЦ Ульяновской обл.,сб.101,поз.0388 | Краски масляные земляные МА-0115: мумия, сурик железный | 1348 | 1009 | т | т | 1000 | 5e-05 | 13884.14 | 0 | 0 | 0 | 0 | 1 | 1 | 0 | 0 | 5e-05 |  | 0 | 2 | 12479450 | 1 | 0 | 72 | 0 | 0 | 0 | 0 | 0 | 0 | 0 | 0 | 0 | 0 | 0 | 0 | 0 | 0 | 0 | 0 | 0 | 0 | 0 | 0 | 0 | 0
37 | 12479451 | 12479447 | 9362251 | 1 | 1 | 1 | 3 | 101-0628 | ТССЦ Ульяновской обл.,сб.101,поз.0628 | Олифа комбинированная К-3 | 1348 | 1009 | т | т | 1000 | 2e-05 | 22015.32 | 0 | 0 | 0 | 0 | 1 | 1 | 0 | 0 | 2e-05 |  | 0 | 2 | 12479451 | 1 | 0 | 73 | 0 | 0 | 0 | 0 | 0 | 0 | 0 | 0 | 0 | 0 | 0 | 0 | 0 | 0 | 0 | 0 | 0 | 0 | 0 | 0 | 0 | 0
37 | 12479452 | 12479447 | 9363516 | 1 | 1 | 1 | 3 | 101-1669 | ТССЦ Ульяновской обл.,сб.101,поз.1669 | Очес льняной | 1346 | 1009 | кг | кг | 1 | 0.02 | 37.18 | 0 | 0 | 0 | 0 | 1 | 1 | 0 | 0 | 0.02 |  | 0 | 2 | 12479452 | 1 | 0 | 74 | 0 | 0 | 0 | 0 | 0 | 0 | 0 | 0 | 0 | 0 | 0 | 0 | 0 | 0 | 0 | 0 | 0 | 0 | 0 | 0 | 0 | 0
37 | 12479453 | 12479447 | 9337853 | 1 | 1 | 1 | 3 | 411-0001 | ТССЦ Ульяновской обл.,сб.411,поз.0001 | Вода | 1339 | 1007 | м3 | м3 | 1 | 1 | 3.2 | 0 | 0 | 0 | 0 | 1 | 1 | 0 | 0 | 1 |  | 0 | 2 | 12479453 | 1 | 0 | 75 | 0 | 0 | 0 | 0 | 0 | 0 | 0 | 0 | 0 | 0 | 0 | 0 | 0 | 0 | 0 | 0 | 0 | 0 | 0 | 0 | 0 | 0
38 | 12479455 | 12479454 | 5797721 | 1 | 1 | 1 | 1 | 1-3.5-73 |  | Затраты труда рабочих-строителей (средний разряд 3.5) | 1476 | 1013 | чел.ч | ЧЕЛ.Ч | 1 | 2.07 | 0 | 0 | 0 | 9.07 | 0 | 1 | 1 | 0 | 0 | 1.8 | )*1,15 | 1 | 2 | 12479455 | 1 | 0 | 76 | 0 | 0 | 0 | 0 | 0 | 0 | 0 | 0 | 0 | 0 | 0 | 0 | 0 | 0 | 0 | 0 | 0 | 0 | 0 | 0 | 0 | 0
38 | 12479456 | 12479454 | 9362193 | 1 | 1 | 1 | 3 | 101-0596 | ТССЦ Ульяновской обл.,сб.101,поз.0596 | Мастика битумно-кукерсольная холодная | 1348 | 1009 | т | т | 1000 | 0.00049 | 5251.27 | 0 | 0 | 0 | 0 | 1 | 1 | 0 | 0 | 0.00049 |  | 0 | 2 | 12479456 | 1 | 0 | 77 | 0 | 0 | 0 | 0 | 0 | 0 | 0 | 0 | 0 | 0 | 0 | 0 | 0 | 0 | 0 | 0 | 0 | 0 | 0 | 0 | 0 | 0
38 | 12479457 | 12479454 | 9363130 | 1 | 1 | 1 | 3 | 101-1355 | ТССЦ Ульяновской обл.,сб.101,поз.1355 | Цемент гипсоглиноземистый расширяющийся | 1348 | 1009 | т | т | 1000 | 0.00064 | 887.24 | 0 | 0 | 0 | 0 | 1 | 1 | 0 | 0 | 0.00064 |  | 0 | 2 | 12479457 | 1 | 0 | 78 | 0 | 0 | 0 | 0 | 0 | 0 | 0 | 0 | 0 | 0 | 0 | 0 | 0 | 0 | 0 | 0 | 0 | 0 | 0 | 0 | 0 | 0
38 | 12479458 | 12479454 | 9363558 | 1 | 1 | 1 | 3 | 101-1705 | ТССЦ Ульяновской обл.,сб.101,поз.1705 | Пакля пропитанная | 1346 | 1009 | кг | кг | 1 | 0.0018 | 13.37 | 0 | 0 | 0 | 0 | 1 | 1 | 0 | 0 | 0.0018 |  | 0 | 2 | 12479458 | 1 | 0 | 79 | 0 | 0 | 0 | 0 | 0 | 0 | 0 | 0 | 0 | 0 | 0 | 0 | 0 | 0 | 0 | 0 | 0 | 0 | 0 | 0 | 0 | 0
39 | 12479460 | 12479459 | 5797751 | 1 | 1 | 1 | 1 | 1-4.2-73 |  | Затраты труда рабочих-строителей (средний разряд 4.2) | 1476 | 1013 | чел.ч | ЧЕЛ.Ч | 1 | 4.048 | 0 | 0 | 0 | 9.91 | 0 | 1 | 1 | 0 | 0 | 3.52 | )*1,15 | 1 | 2 | 12479460 | 1 | 0 | 80 | 0 | 0 | 0 | 0 | 0 | 0 | 0 | 0 | 0 | 0 | 0 | 0 | 0 | 0 | 0 | 0 | 0 | 0 | 0 | 0 | 0 | 0
39 | 12479461 | 12479459 | 121548 | 1 | 1 | 1 | 1 | 2 |  | Затраты труда машинистов | 608254 | 1013 | чел.час | чел.час | 1 | 0.3125 | 0 | 0 | 0 | 0 | 0 | 1 | 1 | 0 | 0 | 0.25 | )*1,25 | 2 | 2 | 12479461 | 1 | 0 | 81 | 0 | 0 | 0 | 0 | 0 | 0 | 0 | 0 | 0 | 0 | 0 | 0 | 0 | 0 | 0 | 0 | 0 | 0 | 0 | 0 | 0 | 0
39 | 12479462 | 12479459 | 9286392 | 1 | 1 | 1 | 2 | 332101 | ЦЭМ Ульяновской обл. сб.33,поз.2101 | Установки для изготовления бандажей, диафрагм, пряжек | 1480 | 1013 | маш.ч | МАШ.Ч | 1 | 0.4875 | 0 | 1.72 | 0 | 0 | 0 | 1 | 1 | 0 | 0 | 0.39 | )*1,25 | 0 | 2 | 12479462 | 1 | 0 | 82 | 0 | 0 | 0 | 0 | 0 | 0 | 0 | 0 | 0 | 0 | 0 | 0 | 0 | 0 | 0 | 0 | 0 | 0 | 0 | 0 | 0 | 0
39 | 12479463 | 12479459 | 9286871 | 1 | 1 | 1 | 2 | 400001 | ЦЭМ Ульяновской обл. сб.40,поз.0001 | Автомобили бортовые грузоподъемностью до 5 т | 1368 | 1011 | маш.-ч | маш.-ч | 1 | 0.3125 | 0 | 60.77 | 11.81 | 0 | 0 | 1 | 1 | 0 | 0 | 0.25 | )*1,25 | 0 | 2 | 12479463 | 1 | 0 | 83 | 0 | 0 | 0 | 0 | 0 | 0 | 0 | 0 | 0 | 0 | 0 | 0 | 0 | 0 | 0 | 0 | 0 | 0 | 0 | 0 | 0 | 0
39 | 12479464 | 12479459 | 9358443 | 1 | 1 | 1 | 3 | 104-0120 | ТССЦ Ульяновской обл.,сб.104,поз.0120 | Клей "Армофлекс" 520 | 1296 | 1002 | л | л | 1 | 0.143 | 157.85 | 0 | 0 | 0 | 0 | 1 | 1 | 0 | 0 | 0.143 |  | 0 | 2 | 12479464 | 1 | 0 | 84 | 0 | 0 | 0 | 0 | 0 | 0 | 0 | 0 | 0 | 0 | 0 | 0 | 0 | 0 | 0 | 0 | 0 | 0 | 0 | 0 | 0 | 0
39 | 12479465 | 12479459 | 9358444 | 1 | 1 | 1 | 3 | 104-0121 | ТССЦ Ульяновской обл.,сб.104,поз.0121 | Очиститель для клея "Армофлекс" | 1296 | 1002 | л | л | 1 | 0 | 202 | 0 | 0 | 0 | 1 | 0 | 1 | 0 | 0 | 0 |  | 0 | 2 | 12479465 | 1 | 0 | 85 | 0 | 0 | 0 | 0 | 0 | 0 | 0 | 0 | 0 | 0 | 0 | 0 | 0 | 0 | 0 | 0 | 0 | 0 | 0 | 0 | 0 | 0
39 | 12479466 | 12479459 | 9358445 | 1 | 1 | 1 | 3 | 104-0122 | ТССЦ Ульяновской обл.,сб.104,поз.0122 | Краска "Армофиниш" | 1296 | 1002 | л | л | 1 | 0 | 271.41 | 0 | 0 | 0 | 1 | 0 | 1 | 0 | 0 | 0 |  | 0 | 2 | 12479466 | 1 | 0 | 86 | 0 | 0 | 0 | 0 | 0 | 0 | 0 | 0 | 0 | 0 | 0 | 0 | 0 | 0 | 0 | 0 | 0 | 0 | 0 | 0 | 0 | 0
39 | 12479467 | 12479459 | 9358446 | 1 | 1 | 1 | 3 | 104-0125 | ТССЦ Ульяновской обл.,сб.104,поз.0125 | Лента самоклеящаяся "Армофлекс" 3х50 мм | 1301 | 1003 | м | м | 1 | 15 | 2.36 | 0 | 0 | 0 | 0 | 1 | 1 | 0 | 0 | 15 |  | 0 | 2 | 12479467 | 1 | 0 | 87 | 0 | 0 | 0 | 0 | 0 | 0 | 0 | 0 | 0 | 0 | 0 | 0 | 0 | 0 | 0 | 0 | 0 | 0 | 0 | 0 | 0 | 0
39 | 12479468 | 12479459 | 9358759 | 1 | 1 | 1 | 3 | 104-9400 | ТССЦ Ульяновской обл.,сб.104,поз.9400 | Трубки из вспененного каучука, полиэтилена | 1301 | 1003 | м | м | 1 | 11 | 1.7 | 0 | 0 | 0 | 1 | 0 | 1 | 0 | 0 | 11 |  | 0 | 2 | 12479468 | 2 | 32768 | 88 | 0 | 0 | 0 | 0 | 0 | 0 | 0 | 0 | 0 | 0 | 0 | 0 | 0 | 0 | 0 | 0 | 0 | 0 | 0 | 0 | 0 | 0
39 | 12479469 | 12479459 | 9359117 | 1 | 1 | 1 | 3 | 104-9410 | ТССЦ Ульяновской обл.,сб.104,поз.9410 | Клипсы (зажимы) | 1354 | 1010 | шт. | шт. | 1 | 30 | 0 | 0 | 0 | 0 | 1 | 0 | 1 | 0 | 0 | 30 |  | 0 | 2 | 12479469 | 1 | 0 | 89 | 0 | 0 | 0 | 0 | 0 | 0 | 0 | 0 | 0 | 0 | 0 | 0 | 0 | 0 | 0 | 0 | 0 | 0 | 0 | 0 | 0 | 0
39 | 12479470 | 12479459 | 9325729 | 1 | 1 | 1 | 3 | 517-0303 | ТССЦ Ульяновской обл.,сб.517,поз.0303 | Листы алюминиевые марки АД1H, толщиной 0,5 мм | 1346 | 1009 | кг | кг | 1 | 0.033 | 61.17 | 0 | 0 | 0 | 0 | 1 | 1 | 0 | 0 | 0.033 |  | 0 | 2 | 12479470 | 1 | 0 | 90 | 0 | 0 | 0 | 0 | 0 | 0 | 0 | 0 | 0 | 0 | 0 | 0 | 0 | 0 | 0 | 0 | 0 | 0 | 0 | 0 | 0 | 0
41 | 12479476 | 12479475 | 5797745 | 1 | 1 | 1 | 1 | 1-4.0-73 |  | Затраты труда рабочих-строителей (средний разряд 4.0) | 1476 | 1013 | чел.ч | ЧЕЛ.Ч | 1 | 183 | 0 | 0 | 0 | 9.61 | 0 | 1 | 0 | 0 | 0 | 183 |  | 1 | 2 | 12479476 | 1 | 0 | 91 | 0 | 0 | 0 | 0 | 0 | 0 | 0 | 0 | 0 | 0 | 0 | 0 | 0 | 0 | 0 | 0 | 0 | 0 | 0 | 0 | 0 | 0
41 | 12479477 | 12479475 | 121548 | 1 | 1 | 1 | 1 | 2 |  | Затраты труда машинистов | 608254 | 1013 | чел.час | чел.час | 1 | 0.6 | 0 | 0 | 0 | 0 | 0 | 1 | 0 | 0 | 0 | 0.6 |  | 2 | 2 | 12479477 | 1 | 0 | 92 | 0 | 0 | 0 | 0 | 0 | 0 | 0 | 0 | 0 | 0 | 0 | 0 | 0 | 0 | 0 | 0 | 0 | 0 | 0 | 0 | 0 | 0
41 | 12479478 | 12479475 | 9283748 | 1 | 1 | 1 | 2 | 040504 | ЦЭМ Ульяновской обл. сб.04,поз.0504 | Аппараты для газовой сварки и резки | 1368 | 1011 | маш.-ч | маш.-ч | 1 | 2.7 | 0 | 0.86 | 0 | 0 | 0 | 1 | 0 | 0 | 0 | 2.7 |  | 0 | 2 | 12479478 | 1 | 0 | 93 | 0 | 0 | 0 | 0 | 0 | 0 | 0 | 0 | 0 | 0 | 0 | 0 | 0 | 0 | 0 | 0 | 0 | 0 | 0 | 0 | 0 | 0
41 | 12479479 | 12479475 | 9286257 | 1 | 1 | 1 | 2 | 330206 | ЦЭМ Ульяновской обл. сб.33,поз.0206 | Дрели электрические | 1368 | 1011 | маш.-ч | маш.-ч | 1 | 4.64 | 0 | 2.95 | 0 | 0 | 0 | 1 | 0 | 0 | 0 | 4.64 |  | 0 | 2 | 12479479 | 1 | 0 | 94 | 0 | 0 | 0 | 0 | 0 | 0 | 0 | 0 | 0 | 0 | 0 | 0 | 0 | 0 | 0 | 0 | 0 | 0 | 0 | 0 | 0 | 0
41 | 12479480 | 12479475 | 9286871 | 1 | 1 | 1 | 2 | 400001 | ЦЭМ Ульяновской обл. сб.40,поз.0001 | Автомобили бортовые грузоподъемностью до 5 т | 1368 | 1011 | маш.-ч | маш.-ч | 1 | 0.6 | 0 | 60.77 | 11.81 | 0 | 0 | 1 | 0 | 0 | 0 | 0.6 |  | 0 | 2 | 12479480 | 1 | 0 | 95 | 0 | 0 | 0 | 0 | 0 | 0 | 0 | 0 | 0 | 0 | 0 | 0 | 0 | 0 | 0 | 0 | 0 | 0 | 0 | 0 | 0 | 0
41 | 12479481 | 12479475 | 9361862 | 1 | 1 | 1 | 3 | 101-0324 | ТССЦ Ульяновской обл.,сб.101,поз.0324 | Кислород технический газообразный | 1339 | 1007 | м3 | м3 | 1 | 0.48 | 8.21 | 0 | 0 | 0 | 0 | 1 | 0 | 0 | 0 | 0.48 |  | 0 | 2 | 12479481 | 1 | 0 | 96 | 0 | 0 | 0 | 0 | 0 | 0 | 0 | 0 | 0 | 0 | 0 | 0 | 0 | 0 | 0 | 0 | 0 | 0 | 0 | 0 | 0 | 0
41 | 12479482 | 12479475 | 9363436 | 1 | 1 | 1 | 3 | 101-1602 | ТССЦ Ульяновской обл.,сб.101,поз.1602 | Ацетилен газообразный технический | 1339 | 1007 | м3 | м3 | 1 | 0.21 | 46.97 | 0 | 0 | 0 | 0 | 1 | 0 | 0 | 0 | 0.21 |  | 0 | 2 | 12479482 | 1 | 0 | 97 | 0 | 0 | 0 | 0 | 0 | 0 | 0 | 0 | 0 | 0 | 0 | 0 | 0 | 0 | 0 | 0 | 0 | 0 | 0 | 0 | 0 | 0
41 | 12479483 | 12479475 | 9342406 | 1 | 1 | 1 | 3 | 300-1380 | ТССЦ Ульяновской обл.,сб.300,поз.1380 | Трубки защитные гофрированные | 1301 | 1003 | м | м | 1 | 7 | 14.88 | 0 | 0 | 0 | 0 | 1 | 0 | 0 | 0 | 7 |  | 0 | 2 | 12479483 | 1 | 0 | 98 | 0 | 0 | 0 | 0 | 0 | 0 | 0 | 0 | 0 | 0 | 0 | 0 | 0 | 0 | 0 | 0 | 0 | 0 | 0 | 0 | 0 | 0
41 | 12479484 | 12479475 | 9342453 | 1 | 1 | 1 | 3 | 300-1460 | ТССЦ Ульяновской обл.,сб.300,поз.1460 | Трубы металлополимерные многослойные для горячего водоснабжения, давлением 1 МПа (10 кгс/см2), для температуры до 95 град. С, диаметром 25 мм | 1301 | 1003 | м | м | 1 | -97.8 | 72.71 | 0 | 0 | 0 | 0 | 1 | 1 | 0 | 0 | -97.8 |  | 0 | 2 | 12479484 | 2 | 12288 | 99 | 0 | 0 | 0 | 0 | 0 | 0 | 0 | 0 | 0 | 0 | 0 | 0 | 0 | 0 | 0 | 0 | 0 | 0 | 0 | 0 | 0 | 0
41 | 12479485 | 12479475 | 9346482 | 1 | 1 | 1 | 3 | 300-9240 | ТССЦ Ульяновской обл.,сб.300,поз.9240 | Крепления | 1346 | 1009 | кг | кг | 1 | 11.1628 | 11.98 | 0 | 0 | 0 | 1 | 0 | 0 | 0 | 0 | 11.1628 |  | 0 | 2 | 12479485 | 2 | 12288 | 100 | 0 | 0 | 0 | 0 | 0 | 0 | 0 | 0 | 0 | 0 | 0 | 0 | 0 | 0 | 0 | 0 | 0 | 0 | 0 | 0 | 0 | 0
41 | 12479486 | 12479475 | 9348291 | 1 | 1 | 1 | 3 | 300-9910 | ТССЦ Ульяновской обл.,сб.300,поз.9910 | Фасонные и соединительные части к многослойным металлополимерным трубам | 1354 | 1010 | шт. | шт. | 1 | 0 | 22.6 | 0 | 0 | 0 | 1 | 0 | 0 | 0 | 0 | 0 |  | 0 | 2 | 12479486 | 1 | 0 | 101 | 0 | 0 | 0 | 0 | 0 | 0 | 0 | 0 | 0 | 0 | 0 | 0 | 0 | 0 | 0 | 0 | 0 | 0 | 0 | 0 | 0 | 0
41 | 12479487 | 12479475 | 9348447 | 1 | 1 | 1 | 3 | 300-9912 | ТССЦ Ульяновской обл.,сб.300,поз.9912 | Запорная арматура к многослойным металлополимерным трубам | 1354 | 1010 | шт. | шт. | 1 | 0 | 79.1 | 0 | 0 | 0 | 1 | 0 | 0 | 0 | 0 | 0 |  | 0 | 2 | 12479487 | 1 | 0 | 102 | 0 | 0 | 0 | 0 | 0 | 0 | 0 | 0 | 0 | 0 | 0 | 0 | 0 | 0 | 0 | 0 | 0 | 0 | 0 | 0 | 0 | 0
41 | 12479519 | 12479475 | 0 | 0 | 1 | 1 | 3 | прайс-лист |  | Труба полимерная армированная PN25 L=4м. | 1301 | 1003 | м | м | 1 | 100 | 10.02 | 0 | 0 | 0 | 0 | 0 | 1 | 0 | 0 | 100 |  | 0 | 1 | -1 | 0 | 0 |  | 0 | 0 | 0 | 0 | 0 | 0 | 0 | 0 | 0 | 0 | 0 | 0 | 0 | 0 | 0 | 0 | 0 | 0 | 0 | 0 | 0 | 0
41 | 12479522 | 12479475 | 0 | 0 | 1 | 1 | 3 | прайс-лист |  | Кран шаровый диаметром 25 мм. | 1354 | 1010 | шт. | шт. | 1 | 44.186 | 46.092 | 0 | 0 | 0 | 0 | 0 | 1 | 0 | 0 | 44.186 |  | 0 | 1 | -1 | 0 | 0 |  | 0 | 0 | 0 | 0 | 0 | 0 | 0 | 0 | 0 | 0 | 0 | 0 | 0 | 0 | 0 | 0 | 0 | 0 | 0 | 0 | 0 | 0
41 | 12479525 | 12479475 | 0 | 0 | 1 | 1 | 3 | прайс-лист |  | Фасонные части. | 1354 | 1010 | шт. | шт. | 1 | 46.5116 | 2.04 | 0 | 0 | 0 | 0 | 0 | 1 | 0 | 0 | 46.5116 |  | 0 | 1 | -1 | 0 | 0 |  | 0 | 0 | 0 | 0 | 0 | 0 | 0 | 0 | 0 | 0 | 0 | 0 | 0 | 0 | 0 | 0 | 0 | 0 | 0 | 0 | 0 | 0
41 | 12479528 | 12479475 | 0 | 0 | 1 | 1 | 3 | прайс-лист |  | Муфта разъёмная диаметром 25 мм, "3/4". | 1354 | 1010 | шт. | шт. | 1 | 44.186 | 22.86 | 0 | 0 | 0 | 0 | 0 | 1 | 0 | 0 | 44.186 |  | 0 | 1 | -1 | 0 | 0 |  | 0 | 0 | 0 | 0 | 0 | 0 | 0 | 0 | 0 | 0 | 0 | 0 | 0 | 0 | 0 | 0 | 0 | 0 | 0 | 0 | 0 | 0

## EtalonRes
24 | 12479363 | 12479362 | 5797729 | 1 | 1 | 1 | 1 | 1-2.7-73 |  | Затраты труда рабочих-строителей (средний разряд 2.7) | 1476 | 1013 | чел.ч | ЧЕЛ.Ч | 1 | 34.66 | 0 | 0 | 0 | 8.3 | 0 | 1 | 1 |  | 34.66 | 2 | 12479363 | 1 | 0 | 0 | 0 | 0 | 0 | 0 | 0 | 0
24 | 12479364 | 12479362 | 121548 | 1 | 1 | 1 | 1 | 2 |  | Затраты труда машинистов | 608254 | 1013 | чел.час | чел.час | 1 | 0.1 | 0 | 0 | 0 | 0 | 0 | 1 | 2 |  | 0.1 | 2 | 12479364 | 2 | 0 | 0 | 0 | 0 | 0 | 0 | 0 | 0
24 | 12479365 | 12479362 | 9283933 | 1 | 1 | 1 | 2 | 031121 | ЦЭМ Ульяновской обл. сб.03,поз.1121 | Подъемники мачтовые строительные 0.5 т | 1368 | 1011 | маш.-ч | маш.-ч | 1 | 0.1 | 0 | 18.58 | 11.81 | 0 | 0 | 1 | 0 |  | 0.1 | 2 | 12479365 | 3 | 0 | 0 | 0 | 0 | 0 | 0 | 0 | 0
24 | 12479366 | 12479362 | 9283748 | 1 | 1 | 1 | 2 | 040504 | ЦЭМ Ульяновской обл. сб.04,поз.0504 | Аппараты для газовой сварки и резки | 1368 | 1011 | маш.-ч | маш.-ч | 1 | 3.3 | 0 | 0.86 | 0 | 0 | 0 | 1 | 0 |  | 3.3 | 2 | 12479366 | 4 | 0 | 0 | 0 | 0 | 0 | 0 | 0 | 0
24 | 12479367 | 12479362 | 9361862 | 1 | 1 | 1 | 3 | 101-0324 | ТССЦ Ульяновской обл.,сб.101,поз.0324 | Кислород технический газообразный | 1339 | 1007 | м3 | м3 | 1 | 2.74 | 8.21 | 0 | 0 | 0 | 0 | 1 | 0 |  | 2.74 | 2 | 12479367 | 5 | 0 | 0 | 0 | 0 | 0 | 0 | 0 | 0
24 | 12479368 | 12479362 | 9363436 | 1 | 1 | 1 | 3 | 101-1602 | ТССЦ Ульяновской обл.,сб.101,поз.1602 | Ацетилен газообразный технический | 1339 | 1007 | м3 | м3 | 1 | 0.43 | 46.97 | 0 | 0 | 0 | 0 | 1 | 0 |  | 0.43 | 2 | 12479368 | 6 | 0 | 0 | 0 | 0 | 0 | 0 | 0 | 0
24 | 12479369 | 12479362 | 9317036 | 1 | 1 | 1 | 3 | 999-9899 | ТССЦ Ульяновской обл.,сб.999,поз.9899 | Строительный мусор и масса возвратных материалов | 1348 | 1009 | т | т | 1000 | 0.22 | 0 | 0 | 0 | 0 | 0 | 0 | 0 |  | 0.22 | 2 | 12479369 | 7 | 0 | 0 | 0 | 0 | 0 | 0 | 0 | 0
25 | 12479372 | 12479371 | 5797745 | 1 | 1 | 1 | 1 | 1-4.0-73 |  | Затраты труда рабочих-строителей (средний разряд 4.0) | 1476 | 1013 | чел.ч | ЧЕЛ.Ч | 1 | 32.97 | 0 | 0 | 0 | 9.61 | 0 | 1 | 1 | )*1,15 | 37.9155 | 2 | 12479372 | 8 | 0 | 0 | 0 | 0 | 0 | 0 | 0 | 0
25 | 12479373 | 12479371 | 121548 | 1 | 1 | 1 | 1 | 2 |  | Затраты труда машинистов | 608254 | 1013 | чел.час | чел.час | 1 | 0.5 | 0 | 0 | 0 | 0 | 0 | 1 | 2 | )*1,25 | 0.625 | 2 | 12479373 | 9 | 0 | 0 | 0 | 0 | 0 | 0 | 0 | 0
25 | 12479374 | 12479371 | 9283493 | 1 | 1 | 1 | 2 | 020129 | ЦЭМ Ульяновской обл. сб.02,поз.0129 | Краны башенные при работе на других видах строительства (кроме монтажа технологического оборудования) 8 т | 1480 | 1013 | маш.ч | МАШ.Ч | 1 | 0.08 | 0 | 118.84 | 11.81 | 0 | 0 | 1 | 0 | )*1,25 | 0.1 | 2 | 12479374 | 10 | 0 | 0 | 0 | 0 | 0 | 0 | 0 | 0
25 | 12479375 | 12479371 | 9283599 | 1 | 1 | 1 | 2 | 021141 | ЦЭМ Ульяновской обл. сб.02,поз.1141 | Краны на автомобильном ходу при работе на других видах строительства (кроме магистральных трубопроводов) 10 т | 1368 | 1011 | маш.-ч | маш.-ч | 1 | 0.07 | 0 | 123.73 | 11.81 | 0 | 0 | 1 | 0 | )*1,25 | 0.0875 | 2 | 12479375 | 11 | 0 | 0 | 0 | 0 | 0 | 0 | 0 | 0
25 | 12479376 | 12479371 | 9283748 | 1 | 1 | 1 | 2 | 040504 | ЦЭМ Ульяновской обл. сб.04,поз.0504 | Аппараты для газовой сварки и резки | 1368 | 1011 | маш.-ч | маш.-ч | 1 | 1.15 | 0 | 0.86 | 0 | 0 | 0 | 1 | 0 | )*1,25 | 1.4375 | 2 | 12479376 | 12 | 0 | 0 | 0 | 0 | 0 | 0 | 0 | 0
25 | 12479377 | 12479371 | 9286871 | 1 | 1 | 1 | 2 | 400001 | ЦЭМ Ульяновской обл. сб.40,поз.0001 | Автомобили бортовые грузоподъемностью до 5 т | 1368 | 1011 | маш.-ч | маш.-ч | 1 | 0.35 | 0 | 60.77 | 11.81 | 0 | 0 | 1 | 0 | )*1,25 | 0.4375 | 2 | 12479377 | 13 | 0 | 0 | 0 | 0 | 0 | 0 | 0 | 0
25 | 12479378 | 12479371 | 9361502 | 1 | 1 | 1 | 3 | 101-0063 | ТССЦ Ульяновской обл.,сб.101,поз.0063 | Ацетилен растворенный технический марки А | 1348 | 1009 | т | т | 1000 | 0.00013 | 36736.06 | 0 | 0 | 0 | 0 | 1 | 0 |  | 0.00013 | 2 | 12479378 | 14 | 0 | 0 | 0 | 0 | 0 | 0 | 0 | 0
25 | 12479379 | 12479371 | 9361862 | 1 | 1 | 1 | 3 | 101-0324 | ТССЦ Ульяновской обл.,сб.101,поз.0324 | Кислород технический газообразный | 1339 | 1007 | м3 | м3 | 1 | 0.281 | 8.21 | 0 | 0 | 0 | 0 | 1 | 0 |  | 0.281 | 2 | 12479379 | 15 | 0 | 0 | 0 | 0 | 0 | 0 | 0 | 0
25 | 12479380 | 12479371 | 9361932 | 1 | 1 | 1 | 3 | 101-0388 | ТССЦ Ульяновской обл.,сб.101,поз.0388 | Краски масляные земляные МА-0115: мумия, сурик железный | 1348 | 1009 | т | т | 1000 | 0.00044 | 13884.14 | 0 | 0 | 0 | 0 | 1 | 0 |  | 0.00044 | 2 | 12479380 | 16 | 0 | 0 | 0 | 0 | 0 | 0 | 0 | 0
25 | 12479381 | 12479371 | 9362251 | 1 | 1 | 1 | 3 | 101-0628 | ТССЦ Ульяновской обл.,сб.101,поз.0628 | Олифа комбинированная К-3 | 1348 | 1009 | т | т | 1000 | 0.00053 | 22015.32 | 0 | 0 | 0 | 0 | 1 | 0 |  | 0.00053 | 2 | 12479381 | 17 | 0 | 0 | 0 | 0 | 0 | 0 | 0 | 0
25 | 12479382 | 12479371 | 9362481 | 1 | 1 | 1 | 3 | 101-0807 | ТССЦ Ульяновской обл.,сб.101,поз.0807 | Проволока сварочная легированная диаметром 4 мм | 1348 | 1009 | т | т | 1000 | 0.00017 | 14752.49 | 0 | 0 | 0 | 0 | 1 | 0 |  | 0.00017 | 2 | 12479382 | 18 | 0 | 0 | 0 | 0 | 0 | 0 | 0 | 0
25 | 12479383 | 12479371 | 9363435 | 1 | 1 | 1 | 3 | 101-1601 | ТССЦ Ульяновской обл.,сб.101,поз.1601 | Известь строительная негашеная хлорная марки А | 1346 | 1009 | кг | кг | 1 | 0.0063 | 2.7 | 0 | 0 | 0 | 0 | 1 | 0 |  | 0.0063 | 2 | 12479383 | 19 | 0 | 0 | 0 | 0 | 0 | 0 | 0 | 0
25 | 12479384 | 12479371 | 9363516 | 1 | 1 | 1 | 3 | 101-1669 | ТССЦ Ульяновской обл.,сб.101,поз.1669 | Очес льняной | 1346 | 1009 | кг | кг | 1 | 0.06 | 37.18 | 0 | 0 | 0 | 0 | 1 | 0 |  | 0.06 | 2 | 12479384 | 20 | 0 | 0 | 0 | 0 | 0 | 0 | 0 | 0
25 | 12479385 | 12479371 | 9360609 | 1 | 1 | 1 | 3 | 103-9140 | ТССЦ Ульяновской обл.,сб.103,поз.9140 | Арматура муфтовая | 1354 | 1010 | шт. | шт. | 1 | 0 | 0 | 0 | 0 | 0 | 0 | 0 | 0 |  | 0 | 2 | 12479385 | 21 | 0 | 0 | 0 | 0 | 0 | 0 | 0 | 0
25 | 12479386 | 12479371 | 9341899 | 1 | 1 | 1 | 3 | 300-0885 | ТССЦ Ульяновской обл.,сб.300,поз.0885 | Узлы укрупненные монтажные (трубопроводы) из стальных водо-газопроводных неоцинкованных труб с гильзами для систем отопления, диаметром 40 мм | 1301 | 1003 | м | м | 1 | 100 | 45.64 | 0 | 0 | 0 | 0 | 1 | 0 |  | 100 | 2 | 12479386 | 22 | 0 | 0 | 0 | 0 | 0 | 0 | 0 | 0
25 | 12479387 | 12479371 | 9342261 | 1 | 1 | 1 | 3 | 300-1224 | ТССЦ Ульяновской обл.,сб.300,поз.1224 | Крепления для трубопроводов: кронштейны, планки, хомуты | 1346 | 1009 | кг | кг | 1 | 0 | 14.17 | 0 | 0 | 0 | 0 | 0 | 0 |  | 0 | 2 | 12479387 | 23 | 0 | 0 | 0 | 0 | 0 | 0 | 0 | 0
25 | 12479388 | 12479371 | 9337853 | 1 | 1 | 1 | 3 | 411-0001 | ТССЦ Ульяновской обл.,сб.411,поз.0001 | Вода | 1339 | 1007 | м3 | м3 | 1 | 1.76 | 3.2 | 0 | 0 | 0 | 0 | 1 | 0 |  | 1.76 | 2 | 12479388 | 24 | 0 | 0 | 0 | 0 | 0 | 0 | 0 | 0
29 | 12479392 | 12479391 | 5797751 | 1 | 1 | 1 | 1 | 1-4.2-73 |  | Затраты труда рабочих-строителей (средний разряд 4.2) | 1476 | 1013 | чел.ч | ЧЕЛ.Ч | 1 | 4.46 | 0 | 0 | 0 | 9.91 | 0 | 1 | 1 | )*1,15 | 5.129 | 2 | 12479392 | 26 | 0 | 0 | 0 | 0 | 0 | 0 | 0 | 0
29 | 12479393 | 12479391 | 121548 | 1 | 1 | 1 | 1 | 2 |  | Затраты труда машинистов | 608254 | 1013 | чел.час | чел.час | 1 | 0.01 | 0 | 0 | 0 | 0 | 0 | 1 | 2 | )*1,25 | 0.0125 | 2 | 12479393 | 27 | 0 | 0 | 0 | 0 | 0 | 0 | 0 | 0
29 | 12479394 | 12479391 | 9283744 | 1 | 1 | 1 | 2 | 040502 | ЦЭМ Ульяновской обл. сб.04,поз.0502 | Установки для сварки ручной дуговой (постоянного тока) | 1368 | 1011 | маш.-ч | маш.-ч | 1 | 0.43 | 0 | 2.94 | 0 | 0 | 0 | 1 | 0 | )*1,25 | 0.5375 | 2 | 12479394 | 28 | 0 | 0 | 0 | 0 | 0 | 0 | 0 | 0
29 | 12479395 | 12479391 | 9283748 | 1 | 1 | 1 | 2 | 040504 | ЦЭМ Ульяновской обл. сб.04,поз.0504 | Аппараты для газовой сварки и резки | 1368 | 1011 | маш.-ч | маш.-ч | 1 | 0.49 | 0 | 0.86 | 0 | 0 | 0 | 1 | 0 | )*1,25 | 0.6125 | 2 | 12479395 | 29 | 0 | 0 | 0 | 0 | 0 | 0 | 0 | 0
29 | 12479396 | 12479391 | 9286871 | 1 | 1 | 1 | 2 | 400001 | ЦЭМ Ульяновской обл. сб.40,поз.0001 | Автомобили бортовые грузоподъемностью до 5 т | 1368 | 1011 | маш.-ч | маш.-ч | 1 | 0.01 | 0 | 60.77 | 11.81 | 0 | 0 | 1 | 0 | )*1,25 | 0.0125 | 2 | 12479396 | 30 | 0 | 0 | 0 | 0 | 0 | 0 | 0 | 0
29 | 12479397 | 12479391 | 9361862 | 1 | 1 | 1 | 3 | 101-0324 | ТССЦ Ульяновской обл.,сб.101,поз.0324 | Кислород технический газообразный | 1339 | 1007 | м3 | м3 | 1 | 0.037 | 8.21 | 0 | 0 | 0 | 0 | 1 | 0 |  | 0.037 | 2 | 12479397 | 31 | 0 | 0 | 0 | 0 | 0 | 0 | 0 | 0
29 | 12479398 | 12479391 | 9363326 | 1 | 1 | 1 | 3 | 101-1522 | ТССЦ Ульяновской обл.,сб.101,поз.1522 | Электроды диаметром 5 мм Э42А | 1348 | 1009 | т | т | 1000 | 0.00015 | 8975.91 | 0 | 0 | 0 | 0 | 1 | 0 |  | 0.00015 | 2 | 12479398 | 32 | 0 | 0 | 0 | 0 | 0 | 0 | 0 | 0
29 | 12479399 | 12479391 | 9363436 | 1 | 1 | 1 | 3 | 101-1602 | ТССЦ Ульяновской обл.,сб.101,поз.1602 | Ацетилен газообразный технический | 1339 | 1007 | м3 | м3 | 1 | 0.0084 | 46.97 | 0 | 0 | 0 | 0 | 1 | 0 |  | 0.0084 | 2 | 12479399 | 33 | 0 | 0 | 0 | 0 | 0 | 0 | 0 | 0
29 | 12479400 | 12479391 | 9359269 | 1 | 1 | 1 | 3 | 103-0053 | ТССЦ Ульяновской обл.,сб.103,поз.0053 | Трубы стальные сварные водогазопроводные с резьбой оцинкованные обыкновенные диаметр условного прохода 40 мм, толщина стенки 3.5 мм | 1301 | 1003 | м | м | 1 | 0.4 | 41.64 | 0 | 0 | 0 | 0 | 1 | 0 |  | 0.4 | 2 | 12479400 | 34 | 0 | 0 | 0 | 0 | 0 | 0 | 0 | 0
29 | 12479401 | 12479391 | 9360609 | 1 | 1 | 1 | 3 | 103-9140 | ТССЦ Ульяновской обл.,сб.103,поз.9140 | Арматура муфтовая | 1354 | 1010 | шт. | шт. | 1 | 1 | 0 | 0 | 0 | 0 | 0 | 0 | 0 |  | 1 | 2 | 12479401 | 35 | 0 | 0 | 0 | 0 | 0 | 0 | 0 | 0
30 | 12479404 | 12479403 | 5797751 | 1 | 1 | 1 | 1 | 1-4.2-73 |  | Затраты труда рабочих-строителей (средний разряд 4.2) | 1476 | 1013 | чел.ч | ЧЕЛ.Ч | 1 | 4.46 | 0 | 0 | 0 | 9.91 | 0 | 1 | 1 | )*1,15 | 5.129 | 2 | 12479404 | 36 | 0 | 0 | 0 | 0 | 0 | 0 | 0 | 0
30 | 12479405 | 12479403 | 121548 | 1 | 1 | 1 | 1 | 2 |  | Затраты труда машинистов | 608254 | 1013 | чел.час | чел.час | 1 | 0.01 | 0 | 0 | 0 | 0 | 0 | 1 | 2 | )*1,25 | 0.0125 | 2 | 12479405 | 37 | 0 | 0 | 0 | 0 | 0 | 0 | 0 | 0
30 | 12479406 | 12479403 | 9283744 | 1 | 1 | 1 | 2 | 040502 | ЦЭМ Ульяновской обл. сб.04,поз.0502 | Установки для сварки ручной дуговой (постоянного тока) | 1368 | 1011 | маш.-ч | маш.-ч | 1 | 0.43 | 0 | 2.94 | 0 | 0 | 0 | 1 | 0 | )*1,25 | 0.5375 | 2 | 12479406 | 38 | 0 | 0 | 0 | 0 | 0 | 0 | 0 | 0
30 | 12479407 | 12479403 | 9283748 | 1 | 1 | 1 | 2 | 040504 | ЦЭМ Ульяновской обл. сб.04,поз.0504 | Аппараты для газовой сварки и резки | 1368 | 1011 | маш.-ч | маш.-ч | 1 | 0.49 | 0 | 0.86 | 0 | 0 | 0 | 1 | 0 | )*1,25 | 0.6125 | 2 | 12479407 | 39 | 0 | 0 | 0 | 0 | 0 | 0 | 0 | 0
30 | 12479408 | 12479403 | 9286871 | 1 | 1 | 1 | 2 | 400001 | ЦЭМ Ульяновской обл. сб.40,поз.0001 | Автомобили бортовые грузоподъемностью до 5 т | 1368 | 1011 | маш.-ч | маш.-ч | 1 | 0.01 | 0 | 60.77 | 11.81 | 0 | 0 | 1 | 0 | )*1,25 | 0.0125 | 2 | 12479408 | 40 | 0 | 0 | 0 | 0 | 0 | 0 | 0 | 0
30 | 12479409 | 12479403 | 9361862 | 1 | 1 | 1 | 3 | 101-0324 | ТССЦ Ульяновской обл.,сб.101,поз.0324 | Кислород технический газообразный | 1339 | 1007 | м3 | м3 | 1 | 0.037 | 8.21 | 0 | 0 | 0 | 0 | 1 | 0 |  | 0.037 | 2 | 12479409 | 41 | 0 | 0 | 0 | 0 | 0 | 0 | 0 | 0
30 | 12479410 | 12479403 | 9363326 | 1 | 1 | 1 | 3 | 101-1522 | ТССЦ Ульяновской обл.,сб.101,поз.1522 | Электроды диаметром 5 мм Э42А | 1348 | 1009 | т | т | 1000 | 0.00015 | 8975.91 | 0 | 0 | 0 | 0 | 1 | 0 |  | 0.00015 | 2 | 12479410 | 42 | 0 | 0 | 0 | 0 | 0 | 0 | 0 | 0
30 | 12479411 | 12479403 | 9363436 | 1 | 1 | 1 | 3 | 101-1602 | ТССЦ Ульяновской обл.,сб.101,поз.1602 | Ацетилен газообразный технический | 1339 | 1007 | м3 | м3 | 1 | 0.0084 | 46.97 | 0 | 0 | 0 | 0 | 1 | 0 |  | 0.0084 | 2 | 12479411 | 43 | 0 | 0 | 0 | 0 | 0 | 0 | 0 | 0
30 | 12479412 | 12479403 | 9359267 | 1 | 1 | 1 | 3 | 103-0051 | ТССЦ Ульяновской обл.,сб.103,поз.0051 | Трубы стальные сварные водогазопроводные с резьбой оцинкованные обыкновенные диаметр условного прохода 25 мм, толщина стенки 3.2 мм | 1301 | 1003 | м | м | 1 | 0.4 | 25.93 | 0 | 0 | 0 | 0 | 1 | 0 |  | 0.4 | 2 | 12479412 | 44 | 0 | 0 | 0 | 0 | 0 | 0 | 0 | 0
30 | 12479413 | 12479403 | 9360609 | 1 | 1 | 1 | 3 | 103-9140 | ТССЦ Ульяновской обл.,сб.103,поз.9140 | Арматура муфтовая | 1354 | 1010 | шт. | шт. | 1 | 1 | 0 | 0 | 0 | 0 | 0 | 0 | 0 |  | 1 | 2 | 12479413 | 45 | 0 | 0 | 0 | 0 | 0 | 0 | 0 | 0
31 | 12479416 | 12479415 | 5797739 | 1 | 1 | 1 | 1 | 1-3.7-73 |  | Затраты труда рабочих-строителей (средний разряд 3.7) | 1476 | 1013 | чел.ч | ЧЕЛ.Ч | 1 | 9.92 | 0 | 0 | 0 | 9.28 | 0 | 1 | 1 | )*1,15 | 11.408 | 2 | 12479416 | 46 | 0 | 0 | 0 | 0 | 0 | 0 | 0 | 0
31 | 12479417 | 12479415 | 121548 | 1 | 1 | 1 | 1 | 2 |  | Затраты труда машинистов | 608254 | 1013 | чел.час | чел.час | 1 | 0.51 | 0 | 0 | 0 | 0 | 0 | 1 | 2 | )*1,25 | 0.6375 | 2 | 12479417 | 47 | 0 | 0 | 0 | 0 | 0 | 0 | 0 | 0
31 | 12479418 | 12479415 | 9283599 | 1 | 1 | 1 | 2 | 021141 | ЦЭМ Ульяновской обл. сб.02,поз.1141 | Краны на автомобильном ходу при работе на других видах строительства (кроме магистральных трубопроводов) 10 т | 1368 | 1011 | маш.-ч | маш.-ч | 1 | 0.03 | 0 | 123.73 | 11.81 | 0 | 0 | 1 | 0 | )*1,25 | 0.0375 | 2 | 12479418 | 48 | 0 | 0 | 0 | 0 | 0 | 0 | 0 | 0
31 | 12479419 | 12479415 | 9283744 | 1 | 1 | 1 | 2 | 040502 | ЦЭМ Ульяновской обл. сб.04,поз.0502 | Установки для сварки ручной дуговой (постоянного тока) | 1368 | 1011 | маш.-ч | маш.-ч | 1 | 3.71 | 0 | 2.94 | 0 | 0 | 0 | 1 | 0 | )*1,25 | 4.6375 | 2 | 12479419 | 49 | 0 | 0 | 0 | 0 | 0 | 0 | 0 | 0
31 | 12479420 | 12479415 | 9286871 | 1 | 1 | 1 | 2 | 400001 | ЦЭМ Ульяновской обл. сб.40,поз.0001 | Автомобили бортовые грузоподъемностью до 5 т | 1368 | 1011 | маш.-ч | маш.-ч | 1 | 0.48 | 0 | 60.77 | 11.81 | 0 | 0 | 1 | 0 | )*1,25 | 0.6 | 2 | 12479420 | 50 | 0 | 0 | 0 | 0 | 0 | 0 | 0 | 0
31 | 12479421 | 12479415 | 9363326 | 1 | 1 | 1 | 3 | 101-1522 | ТССЦ Ульяновской обл.,сб.101,поз.1522 | Электроды диаметром 5 мм Э42А | 1348 | 1009 | т | т | 1000 | 0.0009 | 8975.91 | 0 | 0 | 0 | 0 | 1 | 0 |  | 0.0009 | 2 | 12479421 | 51 | 0 | 0 | 0 | 0 | 0 | 0 | 0 | 0
31 | 12479422 | 12479415 | 9342252 | 1 | 1 | 1 | 3 | 300-1215 | ТССЦ Ульяновской обл.,сб.300,поз.1215 | Фильтры для очистки воды в трубопроводах систем отопления, диаметром 40 мм | 1354 | 1010 | шт. | шт. | 1 | 10 | 308.26 | 0 | 0 | 0 | 0 | 1 | 0 |  | 10 | 2 | 12479422 | 52 | 0 | 0 | 0 | 0 | 0 | 0 | 0 | 0
32 | 12479424 | 12479423 | 5797721 | 1 | 1 | 1 | 1 | 1-3.5-73 |  | Затраты труда рабочих-строителей (средний разряд 3.5) | 1476 | 1013 | чел.ч | ЧЕЛ.Ч | 1 | 1.47 | 0 | 0 | 0 | 9.07 | 0 | 1 | 1 | )*1,15 | 1.6905 | 2 | 12479424 | 53 | 0 | 0 | 0 | 0 | 0 | 0 | 0 | 0
32 | 12479425 | 12479423 | 121548 | 1 | 1 | 1 | 1 | 2 |  | Затраты труда машинистов | 608254 | 1013 | чел.час | чел.час | 1 | 0.02 | 0 | 0 | 0 | 0 | 0 | 1 | 2 | )*1,25 | 0.025 | 2 | 12479425 | 54 | 0 | 0 | 0 | 0 | 0 | 0 | 0 | 0
32 | 12479426 | 12479423 | 9283744 | 1 | 1 | 1 | 2 | 040502 | ЦЭМ Ульяновской обл. сб.04,поз.0502 | Установки для сварки ручной дуговой (постоянного тока) | 1368 | 1011 | маш.-ч | маш.-ч | 1 | 0.35 | 0 | 2.94 | 0 | 0 | 0 | 1 | 0 | )*1,25 | 0.4375 | 2 | 12479426 | 55 | 0 | 0 | 0 | 0 | 0 | 0 | 0 | 0
32 | 12479427 | 12479423 | 9286871 | 1 | 1 | 1 | 2 | 400001 | ЦЭМ Ульяновской обл. сб.40,поз.0001 | Автомобили бортовые грузоподъемностью до 5 т | 1368 | 1011 | маш.-ч | маш.-ч | 1 | 0.02 | 0 | 60.77 | 11.81 | 0 | 0 | 1 | 0 | )*1,25 | 0.025 | 2 | 12479427 | 56 | 0 | 0 | 0 | 0 | 0 | 0 | 0 | 0
32 | 12479428 | 12479423 | 9363326 | 1 | 1 | 1 | 3 | 101-1522 | ТССЦ Ульяновской обл.,сб.101,поз.1522 | Электроды диаметром 5 мм Э42А | 1348 | 1009 | т | т | 1000 | 0.00014 | 8975.91 | 0 | 0 | 0 | 0 | 1 | 0 |  | 0.00014 | 2 | 12479428 | 57 | 0 | 0 | 0 | 0 | 0 | 0 | 0 | 0
32 | 12479429 | 12479423 | 9340909 | 1 | 1 | 1 | 3 | 300-0040 | ТССЦ Ульяновской обл.,сб.300,поз.0040 | Болты с гайками и шайбами для санитарно-технических работ, диаметром 16 мм | 1348 | 1009 | т | т | 1000 | 0.0011 | 29526.35 | 0 | 0 | 0 | 0 | 1 | 0 |  | 0.0011 | 2 | 12479429 | 58 | 0 | 0 | 0 | 0 | 0 | 0 | 0 | 0
32 | 12479430 | 12479423 | 9343111 | 1 | 1 | 1 | 3 | 300-9009 | ТССЦ Ульяновской обл.,сб.300,поз.9009 | Арматура фланцевая | 1354 | 1010 | шт. | шт. | 1 | 1 | 0 | 0 | 0 | 0 | 0 | 0 | 0 |  | 1 | 2 | 12479430 | 59 | 0 | 0 | 0 | 0 | 0 | 0 | 0 | 0
32 | 12479431 | 12479423 | 9347293 | 1 | 1 | 1 | 3 | 300-9507 | ТССЦ Ульяновской обл.,сб.300,поз.9507 | Фланцы стальные | 1354 | 1010 | шт. | шт. | 1 | 2 | 0 | 0 | 0 | 0 | 0 | 0 | 0 |  | 2 | 2 | 12479431 | 60 | 0 | 0 | 0 | 0 | 0 | 0 | 0 | 0
32 | 12479432 | 12479423 | 9321696 | 1 | 1 | 1 | 3 | 541-0063 | ТССЦ Ульяновской обл.,сб.541,поз.0063 | Прокладки из паронита марки ПМБ, толщиной 1 мм, диаметром 50 мм | 1356 | 1010 | 1000 шт. | 1000 шт. | 1000 | 0.002 | 3422.98 | 0 | 0 | 0 | 0 | 1 | 0 |  | 0.002 | 2 | 12479432 | 61 | 0 | 0 | 0 | 0 | 0 | 0 | 0 | 0
34 | 12479436 | 12479435 | 5797721 | 1 | 1 | 1 | 1 | 1-3.5-73 |  | Затраты труда рабочих-строителей (средний разряд 3.5) | 1476 | 1013 | чел.ч | ЧЕЛ.Ч | 1 | 1.47 | 0 | 0 | 0 | 9.07 | 0 | 1 | 1 | )*1,15 | 1.6905 | 2 | 12479436 | 63 | 0 | 0 | 0 | 0 | 0 | 0 | 0 | 0
34 | 12479437 | 12479435 | 121548 | 1 | 1 | 1 | 1 | 2 |  | Затраты труда машинистов | 608254 | 1013 | чел.час | чел.час | 1 | 0.01 | 0 | 0 | 0 | 0 | 0 | 1 | 2 | )*1,25 | 0.0125 | 2 | 12479437 | 64 | 0 | 0 | 0 | 0 | 0 | 0 | 0 | 0
34 | 12479438 | 12479435 | 9283744 | 1 | 1 | 1 | 2 | 040502 | ЦЭМ Ульяновской обл. сб.04,поз.0502 | Установки для сварки ручной дуговой (постоянного тока) | 1368 | 1011 | маш.-ч | маш.-ч | 1 | 0.35 | 0 | 2.94 | 0 | 0 | 0 | 1 | 0 | )*1,25 | 0.4375 | 2 | 12479438 | 65 | 0 | 0 | 0 | 0 | 0 | 0 | 0 | 0
34 | 12479439 | 12479435 | 9286871 | 1 | 1 | 1 | 2 | 400001 | ЦЭМ Ульяновской обл. сб.40,поз.0001 | Автомобили бортовые грузоподъемностью до 5 т | 1368 | 1011 | маш.-ч | маш.-ч | 1 | 0.01 | 0 | 60.77 | 11.81 | 0 | 0 | 1 | 0 | )*1,25 | 0.0125 | 2 | 12479439 | 66 | 0 | 0 | 0 | 0 | 0 | 0 | 0 | 0
34 | 12479440 | 12479435 | 9363326 | 1 | 1 | 1 | 3 | 101-1522 | ТССЦ Ульяновской обл.,сб.101,поз.1522 | Электроды диаметром 5 мм Э42А | 1348 | 1009 | т | т | 1000 | 0.00014 | 8975.91 | 0 | 0 | 0 | 0 | 1 | 0 |  | 0.00014 | 2 | 12479440 | 67 | 0 | 0 | 0 | 0 | 0 | 0 | 0 | 0
34 | 12479441 | 12479435 | 9340908 | 1 | 1 | 1 | 3 | 300-0039 | ТССЦ Ульяновской обл.,сб.300,поз.0039 | Болты с гайками и шайбами для санитарно-технических работ, диаметром 12 мм | 1348 | 1009 | т | т | 1000 | 0.0011 | 33305.73 | 0 | 0 | 0 | 0 | 1 | 0 |  | 0.0011 | 2 | 12479441 | 68 | 0 | 0 | 0 | 0 | 0 | 0 | 0 | 0
34 | 12479442 | 12479435 | 9343111 | 1 | 1 | 1 | 3 | 300-9009 | ТССЦ Ульяновской обл.,сб.300,поз.9009 | Арматура фланцевая | 1354 | 1010 | шт. | шт. | 1 | 1 | 0 | 0 | 0 | 0 | 0 | 0 | 0 |  | 1 | 2 | 12479442 | 69 | 0 | 0 | 0 | 0 | 0 | 0 | 0 | 0
34 | 12479443 | 12479435 | 9347293 | 1 | 1 | 1 | 3 | 300-9507 | ТССЦ Ульяновской обл.,сб.300,поз.9507 | Фланцы стальные | 1354 | 1010 | шт. | шт. | 1 | 2 | 0 | 0 | 0 | 0 | 0 | 0 | 0 |  | 2 | 2 | 12479443 | 70 | 0 | 0 | 0 | 0 | 0 | 0 | 0 | 0
34 | 12479444 | 12479435 | 9321696 | 1 | 1 | 1 | 3 | 541-0063 | ТССЦ Ульяновской обл.,сб.541,поз.0063 | Прокладки из паронита марки ПМБ, толщиной 1 мм, диаметром 50 мм | 1356 | 1010 | 1000 шт. | 1000 шт. | 1000 | 0.002 | 3422.98 | 0 | 0 | 0 | 0 | 1 | 0 |  | 0.002 | 2 | 12479444 | 71 | 0 | 0 | 0 | 0 | 0 | 0 | 0 | 0
37 | 12479448 | 12479447 | 5797762 | 1 | 1 | 1 | 1 | 1-5.3-73 |  | Затраты труда рабочих-строителей (средний разряд 5.3) | 1476 | 1013 | чел.ч | ЧЕЛ.Ч | 1 | 5.01 | 0 | 0 | 0 | 11.62 | 0 | 1 | 1 | )*1,15 | 5.7615 | 2 | 12479448 | 74 | 0 | 0 | 0 | 0 | 0 | 0 | 0 | 0
37 | 12479449 | 12479447 | 9283797 | 1 | 1 | 1 | 2 | 042900 | ЦЭМ Ульяновской обл. сб.04,поз.2900 | Установки для гидравлических испытаний трубопроводов, давление нагнетания, низкое 0,1 (1) МПа (кгс/см2), высокое 10 (100) МПа (кгс/см2) | 1480 | 1013 | маш.ч | МАШ.Ч | 1 | 1.5 | 0 | 4.11 | 0 | 0 | 0 | 1 | 0 | )*1,25 | 1.875 | 2 | 12479449 | 75 | 0 | 0 | 0 | 0 | 0 | 0 | 0 | 0
37 | 12479450 | 12479447 | 9361932 | 1 | 1 | 1 | 3 | 101-0388 | ТССЦ Ульяновской обл.,сб.101,поз.0388 | Краски масляные земляные МА-0115: мумия, сурик железный | 1348 | 1009 | т | т | 1000 | 5e-05 | 13884.14 | 0 | 0 | 0 | 0 | 1 | 0 |  | 5e-05 | 2 | 12479450 | 76 | 0 | 0 | 0 | 0 | 0 | 0 | 0 | 0
37 | 12479451 | 12479447 | 9362251 | 1 | 1 | 1 | 3 | 101-0628 | ТССЦ Ульяновской обл.,сб.101,поз.0628 | Олифа комбинированная К-3 | 1348 | 1009 | т | т | 1000 | 2e-05 | 22015.32 | 0 | 0 | 0 | 0 | 1 | 0 |  | 2e-05 | 2 | 12479451 | 77 | 0 | 0 | 0 | 0 | 0 | 0 | 0 | 0
37 | 12479452 | 12479447 | 9363516 | 1 | 1 | 1 | 3 | 101-1669 | ТССЦ Ульяновской обл.,сб.101,поз.1669 | Очес льняной | 1346 | 1009 | кг | кг | 1 | 0.02 | 37.18 | 0 | 0 | 0 | 0 | 1 | 0 |  | 0.02 | 2 | 12479452 | 78 | 0 | 0 | 0 | 0 | 0 | 0 | 0 | 0
37 | 12479453 | 12479447 | 9337853 | 1 | 1 | 1 | 3 | 411-0001 | ТССЦ Ульяновской обл.,сб.411,поз.0001 | Вода | 1339 | 1007 | м3 | м3 | 1 | 1 | 3.2 | 0 | 0 | 0 | 0 | 1 | 0 |  | 1 | 2 | 12479453 | 79 | 0 | 0 | 0 | 0 | 0 | 0 | 0 | 0
38 | 12479455 | 12479454 | 5797721 | 1 | 1 | 1 | 1 | 1-3.5-73 |  | Затраты труда рабочих-строителей (средний разряд 3.5) | 1476 | 1013 | чел.ч | ЧЕЛ.Ч | 1 | 1.8 | 0 | 0 | 0 | 9.07 | 0 | 1 | 1 | )*1,15 | 2.07 | 2 | 12479455 | 80 | 0 | 0 | 0 | 0 | 0 | 0 | 0 | 0
38 | 12479456 | 12479454 | 9362193 | 1 | 1 | 1 | 3 | 101-0596 | ТССЦ Ульяновской обл.,сб.101,поз.0596 | Мастика битумно-кукерсольная холодная | 1348 | 1009 | т | т | 1000 | 0.00049 | 5251.27 | 0 | 0 | 0 | 0 | 1 | 0 |  | 0.00049 | 2 | 12479456 | 81 | 0 | 0 | 0 | 0 | 0 | 0 | 0 | 0
38 | 12479457 | 12479454 | 9363130 | 1 | 1 | 1 | 3 | 101-1355 | ТССЦ Ульяновской обл.,сб.101,поз.1355 | Цемент гипсоглиноземистый расширяющийся | 1348 | 1009 | т | т | 1000 | 0.00064 | 887.24 | 0 | 0 | 0 | 0 | 1 | 0 |  | 0.00064 | 2 | 12479457 | 82 | 0 | 0 | 0 | 0 | 0 | 0 | 0 | 0
38 | 12479458 | 12479454 | 9363558 | 1 | 1 | 1 | 3 | 101-1705 | ТССЦ Ульяновской обл.,сб.101,поз.1705 | Пакля пропитанная | 1346 | 1009 | кг | кг | 1 | 0.0018 | 13.37 | 0 | 0 | 0 | 0 | 1 | 0 |  | 0.0018 | 2 | 12479458 | 83 | 0 | 0 | 0 | 0 | 0 | 0 | 0 | 0
39 | 12479460 | 12479459 | 5797751 | 1 | 1 | 1 | 1 | 1-4.2-73 |  | Затраты труда рабочих-строителей (средний разряд 4.2) | 1476 | 1013 | чел.ч | ЧЕЛ.Ч | 1 | 3.52 | 0 | 0 | 0 | 9.91 | 0 | 1 | 1 | )*1,15 | 4.048 | 2 | 12479460 | 84 | 0 | 0 | 0 | 0 | 0 | 0 | 0 | 0
39 | 12479461 | 12479459 | 121548 | 1 | 1 | 1 | 1 | 2 |  | Затраты труда машинистов | 608254 | 1013 | чел.час | чел.час | 1 | 0.25 | 0 | 0 | 0 | 0 | 0 | 1 | 2 | )*1,25 | 0.3125 | 2 | 12479461 | 85 | 0 | 0 | 0 | 0 | 0 | 0 | 0 | 0
39 | 12479462 | 12479459 | 9286392 | 1 | 1 | 1 | 2 | 332101 | ЦЭМ Ульяновской обл. сб.33,поз.2101 | Установки для изготовления бандажей, диафрагм, пряжек | 1480 | 1013 | маш.ч | МАШ.Ч | 1 | 0.39 | 0 | 1.72 | 0 | 0 | 0 | 1 | 0 | )*1,25 | 0.4875 | 2 | 12479462 | 86 | 0 | 0 | 0 | 0 | 0 | 0 | 0 | 0
39 | 12479463 | 12479459 | 9286871 | 1 | 1 | 1 | 2 | 400001 | ЦЭМ Ульяновской обл. сб.40,поз.0001 | Автомобили бортовые грузоподъемностью до 5 т | 1368 | 1011 | маш.-ч | маш.-ч | 1 | 0.25 | 0 | 60.77 | 11.81 | 0 | 0 | 1 | 0 | )*1,25 | 0.3125 | 2 | 12479463 | 87 | 0 | 0 | 0 | 0 | 0 | 0 | 0 | 0
39 | 12479464 | 12479459 | 9358443 | 1 | 1 | 1 | 3 | 104-0120 | ТССЦ Ульяновской обл.,сб.104,поз.0120 | Клей "Армофлекс" 520 | 1296 | 1002 | л | л | 1 | 0.143 | 157.85 | 0 | 0 | 0 | 0 | 1 | 0 |  | 0.143 | 2 | 12479464 | 88 | 0 | 0 | 0 | 0 | 0 | 0 | 0 | 0
39 | 12479465 | 12479459 | 9358444 | 1 | 1 | 1 | 3 | 104-0121 | ТССЦ Ульяновской обл.,сб.104,поз.0121 | Очиститель для клея "Армофлекс" | 1296 | 1002 | л | л | 1 | 0 | 202 | 0 | 0 | 0 | 1 | 0 | 0 |  | 0 | 2 | 12479465 | 89 | 0 | 0 | 0 | 0 | 0 | 0 | 0 | 0
39 | 12479466 | 12479459 | 9358445 | 1 | 1 | 1 | 3 | 104-0122 | ТССЦ Ульяновской обл.,сб.104,поз.0122 | Краска "Армофиниш" | 1296 | 1002 | л | л | 1 | 0 | 271.41 | 0 | 0 | 0 | 1 | 0 | 0 |  | 0 | 2 | 12479466 | 90 | 0 | 0 | 0 | 0 | 0 | 0 | 0 | 0
39 | 12479467 | 12479459 | 9358446 | 1 | 1 | 1 | 3 | 104-0125 | ТССЦ Ульяновской обл.,сб.104,поз.0125 | Лента самоклеящаяся "Армофлекс" 3х50 мм | 1301 | 1003 | м | м | 1 | 15 | 2.36 | 0 | 0 | 0 | 0 | 1 | 0 |  | 15 | 2 | 12479467 | 91 | 0 | 0 | 0 | 0 | 0 | 0 | 0 | 0
39 | 12479468 | 12479459 | 9358759 | 1 | 1 | 1 | 3 | 104-9400 | ТССЦ Ульяновской обл.,сб.104,поз.9400 | Трубки из вспененного каучука, полиэтилена | 1301 | 1003 | м | м | 1 | 11 | 0 | 0 | 0 | 0 | 1 | 0 | 0 |  | 11 | 2 | 12479468 | 92 | 0 | 0 | 0 | 0 | 0 | 0 | 0 | 0
39 | 12479469 | 12479459 | 9359117 | 1 | 1 | 1 | 3 | 104-9410 | ТССЦ Ульяновской обл.,сб.104,поз.9410 | Клипсы (зажимы) | 1354 | 1010 | шт. | шт. | 1 | 30 | 0 | 0 | 0 | 0 | 1 | 0 | 0 |  | 30 | 2 | 12479469 | 93 | 0 | 0 | 0 | 0 | 0 | 0 | 0 | 0
39 | 12479470 | 12479459 | 9325729 | 1 | 1 | 1 | 3 | 517-0303 | ТССЦ Ульяновской обл.,сб.517,поз.0303 | Листы алюминиевые марки АД1H, толщиной 0,5 мм | 1346 | 1009 | кг | кг | 1 | 0.033 | 61.17 | 0 | 0 | 0 | 0 | 1 | 0 |  | 0.033 | 2 | 12479470 | 94 | 0 | 0 | 0 | 0 | 0 | 0 | 0 | 0
41 | 12479476 | 12479475 | 5797745 | 1 | 1 | 1 | 1 | 1-4.0-73 |  | Затраты труда рабочих-строителей (средний разряд 4.0) | 1476 | 1013 | чел.ч | ЧЕЛ.Ч | 1 | 183 | 0 | 0 | 0 | 9.61 | 0 | 1 | 1 |  | 183 | 2 | 12479476 | 95 | 0 | 0 | 0 | 0 | 0 | 0 | 0 | 0
41 | 12479477 | 12479475 | 121548 | 1 | 1 | 1 | 1 | 2 |  | Затраты труда машинистов | 608254 | 1013 | чел.час | чел.час | 1 | 0.6 | 0 | 0 | 0 | 0 | 0 | 1 | 2 |  | 0.6 | 2 | 12479477 | 96 | 0 | 0 | 0 | 0 | 0 | 0 | 0 | 0
41 | 12479478 | 12479475 | 9283748 | 1 | 1 | 1 | 2 | 040504 | ЦЭМ Ульяновской обл. сб.04,поз.0504 | Аппараты для газовой сварки и резки | 1368 | 1011 | маш.-ч | маш.-ч | 1 | 2.7 | 0 | 0.86 | 0 | 0 | 0 | 1 | 0 |  | 2.7 | 2 | 12479478 | 97 | 0 | 0 | 0 | 0 | 0 | 0 | 0 | 0
41 | 12479479 | 12479475 | 9286257 | 1 | 1 | 1 | 2 | 330206 | ЦЭМ Ульяновской обл. сб.33,поз.0206 | Дрели электрические | 1368 | 1011 | маш.-ч | маш.-ч | 1 | 4.64 | 0 | 2.95 | 0 | 0 | 0 | 1 | 0 |  | 4.64 | 2 | 12479479 | 98 | 0 | 0 | 0 | 0 | 0 | 0 | 0 | 0
41 | 12479480 | 12479475 | 9286871 | 1 | 1 | 1 | 2 | 400001 | ЦЭМ Ульяновской обл. сб.40,поз.0001 | Автомобили бортовые грузоподъемностью до 5 т | 1368 | 1011 | маш.-ч | маш.-ч | 1 | 0.6 | 0 | 60.77 | 11.81 | 0 | 0 | 1 | 0 |  | 0.6 | 2 | 12479480 | 99 | 0 | 0 | 0 | 0 | 0 | 0 | 0 | 0
41 | 12479481 | 12479475 | 9361862 | 1 | 1 | 1 | 3 | 101-0324 | ТССЦ Ульяновской обл.,сб.101,поз.0324 | Кислород технический газообразный | 1339 | 1007 | м3 | м3 | 1 | 0.48 | 8.21 | 0 | 0 | 0 | 0 | 1 | 0 |  | 0.48 | 2 | 12479481 | 100 | 0 | 0 | 0 | 0 | 0 | 0 | 0 | 0
41 | 12479482 | 12479475 | 9363436 | 1 | 1 | 1 | 3 | 101-1602 | ТССЦ Ульяновской обл.,сб.101,поз.1602 | Ацетилен газообразный технический | 1339 | 1007 | м3 | м3 | 1 | 0.21 | 46.97 | 0 | 0 | 0 | 0 | 1 | 0 |  | 0.21 | 2 | 12479482 | 101 | 0 | 0 | 0 | 0 | 0 | 0 | 0 | 0
41 | 12479483 | 12479475 | 9342406 | 1 | 1 | 1 | 3 | 300-1380 | ТССЦ Ульяновской обл.,сб.300,поз.1380 | Трубки защитные гофрированные | 1301 | 1003 | м | м | 1 | 7 | 14.88 | 0 | 0 | 0 | 0 | 1 | 0 |  | 7 | 2 | 12479483 | 102 | 0 | 0 | 0 | 0 | 0 | 0 | 0 | 0
41 | 12479484 | 12479475 | 9342453 | 1 | 1 | 1 | 3 | 300-1460 | ТССЦ Ульяновской обл.,сб.300,поз.1460 | Трубы металлополимерные многослойные для горячего водоснабжения, давлением 1 МПа (10 кгс/см2), для температуры до 95 град. С, диаметром 25 мм | 1301 | 1003 | м | м | 1 | 97.8 | 72.71 | 0 | 0 | 0 | 0 | 1 | 0 |  | 97.8 | 2 | 12479484 | 103 | 0 | 0 | 0 | 0 | 0 | 0 | 0 | 0
41 | 12479485 | 12479475 | 9346482 | 1 | 1 | 1 | 3 | 300-9240 | ТССЦ Ульяновской обл.,сб.300,поз.9240 | Крепления | 1346 | 1009 | кг | кг | 1 | 0 | 11.98 | 0 | 0 | 0 | 1 | 0 | 0 |  | 0 | 2 | 12479485 | 104 | 0 | 0 | 0 | 0 | 0 | 0 | 0 | 0
41 | 12479486 | 12479475 | 9348291 | 1 | 1 | 1 | 3 | 300-9910 | ТССЦ Ульяновской обл.,сб.300,поз.9910 | Фасонные и соединительные части к многослойным металлополимерным трубам | 1354 | 1010 | шт. | шт. | 1 | 0 | 22.6 | 0 | 0 | 0 | 1 | 0 | 0 |  | 0 | 2 | 12479486 | 105 | 0 | 0 | 0 | 0 | 0 | 0 | 0 | 0
41 | 12479487 | 12479475 | 9348447 | 1 | 1 | 1 | 3 | 300-9912 | ТССЦ Ульяновской обл.,сб.300,поз.9912 | Запорная арматура к многослойным металлополимерным трубам | 1354 | 1010 | шт. | шт. | 1 | 0 | 79.1 | 0 | 0 | 0 | 1 | 0 | 0 |  | 0 | 2 | 12479487 | 106 | 0 | 0 | 0 | 0 | 0 | 0 | 0 | 0