## Смета
(наименование стройки)
"СОГЛАСОВАНО" |  |  |  |  | "УТВЕРЖДАЮ"
Подрядчик: |  |  |  |  | Заказчик:
Директор ООО "МСО "Спектр" |  |  |  |  | Начальник отдела образования
_________________________________В. А. Куликов |  |  |  |  | ____________________________________Ермакова Л. Н.
"_______" _____________________________ 2007г. |  |  |  |  | "_______" _________________________________ 2007г.
ЛОКАЛЬНАЯ СМЕТА № ЛС-108
Строительство детской беседки
(наименование работ и затрат)
МДОУ детский сад "Яблонька"
(наименование объекта)
Основание:
Составлена в ценах 2001 г. |  |  | Пересчет в цены 2 квартала 2007 года |  |  | Сметная стоимость |  | 218591,46 руб.
|  |  |  | Стоимость единицы, руб. |  | Общая стоимость, руб. |  |  | Затраты труда, чел.-ч, |  | Общая стоимость, руб. |  | Затраты труда рабочих, чел-час |  | Общая стоимость по разделам, руб. |  |  |  | Затраты труда рабочих, чел-час |  | Стоимость по разделам | Начисления | Стоимость единицы, руб.
№№ п/п | Шифр и № позиций нормативов | Наименование работ и затрат, единица измерения | Кол-во | всего | эксплуа-тации машин | всего | оплата труда рабочих | эксплуа-тации машин | рабочих машинистов | [11 empty] | с учетом н/р и п/н | на составл. расценок | материалов на ед.изм. | экспл.машин (без учета з/п машинистов) | зарплата рабочих, обсл. машины
|  |  |  | оплата труда рабочих | в т.ч. оплата труда машин. |  |  | в т.ч. оплата труда машин. | на единицу | всего | эксплуатации машин | в т.ч. заработной платы | не занятых обслуживанием машин | обслуживающих машины | всего | основной заработной платы | эксплуатации машин | в т.ч. заработной платы | не занятых обслуживанием машин | обслуживающих машины
1 | 2 | 3 | 4 | 5 | 6 | 7 | 8 | 9 | 10 | 11
1 | 08-02-001-1а | Кладка стен из силикатного | 10.2 | 527.83 | 47.54 | 5384 | 457 | 485 | 5.4 | 55
|  | кирпича наружных простых |  | 44.82 | 4.72 |  |  | 48 | 0.4 | 4
1м3
2 | 12-01-007-01 | Устройство кровель из волнистых | 0.48 | 5274.77 | 169.12 | 2532 | 198 | 81 | 47.91 | 23
|  | асбестоцементных |  | 412.98 | 19.96 |  |  | 10 | 1.69 | 1
листов:обыкновенного профиля по
деревянной обрешетке с ее
устройством
100 м2
3 | 11-01-012-01 | Укладка лаг:по кирпичным | 0.4 | 3236.56 | 41.75 | 1295 | 152 | 17 | 44.7 | 18
|  | столбикам |  | 380.84 | 7.32 |  |  | 3 | 0.62
100 м2
4 | 11-01-033-02 | Устройство покрытий | 0.4 | 7113.24 | 80.92 | 2845 | 227 | 32 | 66.71 | 27
|  | дощатых:толщиной 36 мм |  | 568.37 | 17.48 |  |  | 7 | 1.86 | 1
100 м2
5 | 15-04-025-3 | Улучшенная окраска масляными | 0.4 | 1804.95 | 6.95 | 722 | 186 | 3 | 51.37 | 21
|  | составами по дереву:полов |  | 465.93 | 1.42 |  |  | 1 | 0.13
100 м2
6 | 09-03-012-12 | Монтаж опорных стоек | 0.1268 | 548.72 | 324.82 | 70 | 7 | 41 | 6.59 | 1
|  | 1 т |  | 59.05 | 29.15 |  |  | 4 | 2.32
7 | C201-802 | Стойки металлические опорные | 0.1281 | 7590.38 |  | 972
| код:201 9211 | т
8 | 13-03-002-04 | Огрунтовка металлических | 0.06 | 325.59 | 3.96 | 20 | 4 |  | 5.84
|  | поверхностей за один раз |  | 62.15 | 0.24 |  |  |  | 0.02
грунтовкой ГФ-021
100 м2
т.ч ГЭСН п.1.10 при ручной
окраске
Оплата труда основных рабочих:
56,5*1,1=62,15
Затраты труда основных рабочих:
5,31*1,1=5,84
9 | 13-03-004-26 | Окраска металлических | 0.06 | 1167.6 | 1.53 | 70 | 5 |  | 8.43 | 1
|  | огрунтованных поверхностей |  | 76.43 | 0.24 |  |  |  | 0.02
эмалью ПФ-115
100 м2
т.ч ГЭСН п.1.10 при ручной
окраске к-1,1, окраска за 2 раза
К-2
Оплата труда основных рабочих:
34,74*2,2=76,43
Затраты труда основных рабочих:
3,83*2,2=8,43
Стоимость материалов:
544,82*2=1089,64
|  | Итого прямые затраты по смете: |  |  |  | 13910 | 1236 | 659 |  | 146
[8 empty] | 73 |  | 6
|  | Итого прямые затраты по смете с |  |  |  | 49619 | 5896 | 1911 |  | 146
|  | учетом индексов: | [5 empty] | 348 |  | 6
по оплате труда 4,77. по
эксплуатации машин 2,9. по
стоимости материалов 3,48.
|  | Накладные расходы |  |  |  | 6989
|  | В том числе 90%*0,94=84,6% от |  |  |  | 80
ФОТ=95
|  | В том числе 105%*0,94=98,7% |  |  |  | 880
от ФОТ=892
|  | В том числе 120%*0,94=112,8% |  |  |  | 1119
от ФОТ=992
|  | В том числе 122%*0,94=114,68% |  |  |  | 2764
от ФОТ=2410
|  | В том числе 123%*0,94=115,62% |  |  |  | 2146
от ФОТ=1856
|  | Сметная прибыль |  |  |  | 4530
|  | В том числе 55% от ФОТ=892 |  |  |  | 491
|  | В том числе 65% от ФОТ=992 |  |  |  | 645
|  | В том числе 70% от ФОТ=43 |  |  |  | 30
|  | В том числе 75% от ФОТ=1856 |  |  |  | 1392
|  | В том числе 80% от ФОТ=2410 |  |  |  | 1928
|  | В том числе 85% от ФОТ=52 |  |  |  | 44
|  | Итого по смете: |  |  |  | 61138
Проектно-сметная документация
| Сметная | 1% |  |  |  | 611
документация
|  | Итого: на 1 беседку |  |  |  | 61749
|  | Итого: на 3 беседки |  |  |  | 185247
Налоги
| НДС | 18% |  |  |  | 33344.46
|  | Итого: |  |  |  | 218591.46
|  | Всего по смете: |  |  |  | 218591.46
| Составил : |  |  |  |  | Проверил :