## Смета
LS*Estimate 1.5 | [9 empty] | Форма №4
"СОГЛАСОВАНО" |  |  |  |  | "УТВЕРЖДАЮ"
Начальник УТХ, ЖКХиС _________________________________________________________ Русаков В. И. |  |  |  |  | И. О. Глава администрации ___________________________________________________ Костик Л. А.
Заведующая д/садом МДОУ "Яблонька" _________________________________________ Талызина И. М.
(основание)
#REF!
ЛОКАЛЬНАЯ СМЕТА № ЛС-383
на Ремонт помещений МДОУ "Яблонька" в р.п. Мулловка
Составлена в ценах 2001 г. |  |  | Пересчет в цены 4 квартала 2006 г. |  |  |  | Сметная стоимость |  | 1450885,52 руб.
|  |  |  | Стоимость единицы, руб. |  | Общая стоимость, руб. |  |  | Затраты труда, чел-ч. |  | Общая стоимость, руб. |  | Затраты труда рабочих, чел-час |  | Общая стоимость по разделам, руб. |  |  |  | Затраты труда рабочих, чел-час |  | Стоимость по разделам | Начисления | Стоимость единицы, руб.
№№ п/п | Шифр и № позиций нормативов | Наименование работ и затрат, единица измерения | Кол-во | всего | эксплуатации машин | всего | оплата труда рабочих | эксплуатации машин | рабочих-строителей машинистов | [11 empty] | с учетом н/р и п/н | на составл. расценок | материалов на ед.изм. | экспл.машин (без учета з/п машинистов) | зарплата рабочих, обсл. машины
|  |  |  | оплата труда рабочих | в т.ч. оплата труда машинистов |  |  | в т.ч. оплата труда машинистов | на единицу | всего | эксплуатации машин | в т.ч. заработной платы | не занятых обслуживанием машин | обслуживающих машины | всего | основной заработной платы | эксплуатации машин | в т.ч. заработной платы | не занятых обслуживанием машин | обслуживающих машины
1 | 2 | 3 | 4 | 5 | 6 | 7 | 8 | 9 | 10 | 11
1 | 63-7-5 | Разборка облицовки стен из | 1.3561 | 674.88 | 91.62 | 915 | 791 | 124 | 74.3 | 101
|  | керамических глазурованных плиток |  | 583.26 | 21.44 |  |  | 29 | 1.99 | 3
100 м2
2 | 63-1-1 | Смена стекол в деревянных переплетах | 0.447 | 6504.79 | 18.5 | 2908 | 1184 | 8 | 310.88 | 139
|  | при площади стекла до 0, 25 кв.м |  | 2648.7 | 4.43 |  |  | 2 | 0.5
100 м2
3 | C101-1905 | Стекло листовое толщиной 4 мм | 49.17 | 33.1 |  | 1628
| код:101 1247 | м2
4 | 46-04-012-3 | Разборка деревянных заполнений | 0.055 | 941.11 | 102.56 | 52 | 46 | 6 | 103.91 | 6
|  | проемов:дверных |  | 838.55 | 45.74 |  |  | 3 | 7.74
100 м2
5 | 57-2-3 | Разборка покрытий полов из | 1.5927 | 614.37 | 19.08 | 979 | 948 | 30 | 69.87 | 111
|  | керамических плиток |  | 595.29 | 8.51 |  |  | 14 | 1.44 | 2
100 м2
6 | 11-01-011-01 | Устройство стяжек:цементных толщиной | 9.823 | 1000.51 | 84.75 | 9828 | 3539 | 832 | 45.44 | 446
|  | 20 мм |  | 360.31 | 9.39 |  |  | 92 | 1.59 | 16
100 м2
МДС81-35.2004 п.4.7
Оплата труда основных рабочих:
313,31*1,15=360,31
Эксплуатация машин: 67,8*1,25=84,75
Затраты труда основных рабочих:
39,51*1,15=45,44
Затраты труда машинистов:
1,27*1,25=1,59
7 | 11-01-036-01 | Устройство покрытий из линолеума на | 9.823 | 8599.37 | 43.79 | 84472 | 3975 | 430 | 48.76 | 479
|  | клее:Бустилат |  | 404.71 | 9.98 |  |  | 98 | 1.06 | 10
100 м2
МДС81-35.2004 п.4.7
Оплата труда основных рабочих:
351,92*1,15=404,71
Эксплуатация машин: 35,03*1,25=43,79
Затраты труда основных рабочих:
42,4*1,15=48,76
Затраты труда машинистов:
0,85*1,25=1,06
8 | 11-01-039-01 | Устройство плинтусов:деревянных | 9.587 | 524.34 | 6.08 | 5027 | 719 | 58 | 8.8 | 84
|  | 100 м |  | 74.96 | 1.18 |  |  | 11 | 0.1 | 1
МДС81-35.2004 п.4.7
Оплата труда основных рабочих:
65,18*1,15=74,96
Эксплуатация машин: 4,86*1,25=6,08
Затраты труда основных рабочих:
7,65*1,15=8,8
Затраты труда машинистов:
0,08*1,25=0,1
9 | 15-04-025-3 | Улучшенная окраска масляными | 0.9823 | 1876.58 | 8.69 | 1843 | 526 | 9 | 59.08 | 58
|  | составами по дереву:плинтусов |  | 535.82 | 1.78 |  |  | 2 | 0.16
100 м2
МДС81-35.2004 п.4.7
Оплата труда основных рабочих:
465,93*1,15=535,82
Эксплуатация машин: 6,95*1,25=8,69
Затраты труда основных рабочих:
51,37*1,15=59,08
Затраты труда машинистов:
0,13*1,25=0,16
10 | 11-01-011-01 | Устройство стяжек:цементных толщиной | 1.5927 | 1000.51 | 84.75 | 1594 | 574 | 135 | 45.44 | 72
|  | 20 мм |  | 360.31 | 9.39 |  |  | 15 | 1.59 | 3
100 м2
МДС81-35.2004 п.4.7
Оплата труда основных рабочих:
313,31*1,15=360,31
Эксплуатация машин: 67,8*1,25=84,75
Затраты труда основных рабочих:
39,51*1,15=45,44
Затраты труда машинистов:
1,27*1,25=1,59
11 | 11-01-027-03 | Устройство покрытий на цементном | 1.5927 | 16322.83 | 99.58 | 25997 | 1917 | 159 | 137.75 | 219
|  | растворе из плиток:керамических для |  | 1203.91 | 26.44 |  |  | 42 | 3.68 | 6
полов одноцветных с красителем
100 м2
МДС81-35.2004 п.4.7
Оплата труда основных рабочих:
1046,88*1,15=1203,91
Эксплуатация машин: 79,66*1,25=99,58
Затраты труда основных рабочих:
119,78*1,15=137,75
Затраты труда машинистов:
2,94*1,25=3,68
12 | 62-7-6 | Улучшенная масляная окраска ранее | 8.8051 | 1499.47 | 4.98 | 13203 | 5745 | 44 | 75.69 | 666
|  | окрашенных стен за два раза с |  | 652.45 | 1.3 |  |  | 11 | 0.16 | 1
расчисткой старой краски более 35 %
100 м2
13 | C101-600 | Краски для внутренних работ | 0.1929 | 36809.11 |  | 7100
| код:101 0407 | т
14 | 62-17-6 | Окрашивание ранее окрашенных | 6.422 | 2257.98 | 4.98 | 14501 | 1870 | 32 | 33.78 | 217
|  | поверхностей потолков |  | 291.18 | 1.3 |  |  | 8 | 0.16 | 1
водоэмульсионной краской с
расчисткой старой краски более 35 %
100 м2
15 | 62-41-1 | Очистка вручную поверхности стен от | 5.157 | 162.03 |  | 836 | 836 |  | 20.8 | 107
|  | набела под оклейку обоями |  | 162.03
100 м2
16 | 15-04-027-5 | Шпатлевка по штукатурке стен | 5.157 | 493.11 | 2.44 | 2543 | 676 | 13 | 13.79 | 71
|  | 100 м2 |  | 131.12 | 0.51 |  |  | 3 | 0.05
МДС81-35.2004 п.4.7
Оплата труда основных рабочих:
114,02*1,15=131,12
Эксплуатация машин: 1,95*1,25=2,44
Затраты труда основных рабочих:
11,99*1,15=13,79
Затраты труда машинистов:
0,04*1,25=0,05
17 | 15-06-001-2 | Оклейка обоями стен по монолитной | 5.155 | 1449.2 | 0.93 | 7471 | 2525 | 5 | 53.99 | 278
|  | штукатурке и бетону:тиснеными и |  | 489.72 | 0.23 |  |  | 1 | 0.03
плотными
100 м2
МДС81-35.2004 п.4.7
Оплата труда основных рабочих:
425,84*1,15=489,72
Эксплуатация машин: 0,74*1,25=0,93
Затраты труда основных рабочих:
46,95*1,15=53,99
Затраты труда машинистов:
0,02*1,25=0,03
18 | 15-01-019-1 | Гладкая облицовка стен глазурованной | 1.356 | 15536.78 | 19.01 | 21068 | 3260 | 26 | 262.2 | 356
|  | плиткой на цементном растворе:по |  | 2404.37 | 6.73 |  |  | 9 | 1.08 | 1
кирпичу и бетону
100 м2
МДС81-35.2004 п.4.7
Оплата труда основных рабочих:
2090,76*1,15=2404,37
Эксплуатация машин: 15,2*1,25=19
Затраты труда основных рабочих:
228*1,15=262,2
Затраты труда машинистов:
0,86*1,25=1,08
19 | 62-16-6 | Окрашивание ранее окрашенных | 1.011 | 2175.82 | 4.98 | 2200 | 258 | 5 | 29.6 | 30
|  | поверхностей стен водоэмульсионной |  | 255.15 | 1.3 |  |  | 1 | 0.16
краской с расчисткой старой краски
более 35 %
100 м2
20 | 62-9-6 | Улучшенная масляная окраска ранее | 5.3896 | 1952.4 | 4.98 | 10523 | 6537 | 27 | 140.7 | 758
|  | окрашенных окон за два раза с |  | 1212.83 | 1.3 |  |  | 7 | 0.16 | 1
расчисткой старой краски более 35 %
100 м2
21 | C101-600 | Краски для внутренних работ | 0.1245 | 36809.11 |  | 4583
| код:101 0407 | т
22 | 62-10-6 | Улучшенная масляная окраска ранее | 5.2013 | 1623.94 | 4.98 | 8447 | 4293 | 26 | 95.76 | 498
|  | окрашенных дверей за два раза с |  | 825.45 | 1.3 |  |  | 7 | 0.16 | 1
расчисткой старой краски более 35 %
100 м2
23 | C101-600 | Краски для внутренних работ | 0.1176 | 36809.11 |  | 4329
| код:101 0407 | т
24 | 10-01-039-3 | Установка блоков в наружных и | 0.016 | 25328.12 | 296.26 | 405 | 19 | 5 | 132.25 | 2
|  | внутренних дверных проемах:в |  | 1184.96 | 57.58 |  |  | 1 | 4.88
перегородках и стенах площадью
проема до 3 м2
100 м2
МДС81-35.2004 п.4.7
Оплата труда основных рабочих:
1030,4*1,15=1184,96
Эксплуатация машин: 237*1,25=296,25
Затраты труда основных рабочих:
115*1,15=132,25
Затраты труда машинистов:
3,9*1,25=4,88
25 | C101-1674 | Скобяные изделия для блоков входных | 1 | 93.72 |  | 94
| код:101 0889 | дверей в помещение однопольных
комплект
26 | 15-04-025-4 | Улучшенная окраска масляными | 0.1296 | 2000.65 | 7 | 259 | 125 | 1 | 106.64 | 14
|  | составами по дереву:заполнений |  | 967.22 | 1.4 |  |  |  | 0.13
проемов дверных
100 м2
МДС81-35.2004 п.4.7
Оплата труда основных рабочих:
841,06*1,15=967,22
Эксплуатация машин: 5,6*1,25=7
Затраты труда основных рабочих:
92,73*1,15=106,64
Затраты труда машинистов:
0,1*1,25=0,13
27 | 62-32-2 | Окраска масляными составами ранее | 1.1674 | 849.39 | 0.61 | 992 | 759 | 1 | 80.6 | 94
|  | окрашенных поверхностей стальных и |  | 650.44 | 0.12 |  |  |  | 0.01
чугунных труб стальных за 2 раза
100 м2
28 | C101-600 | Краски для внутренних работ | 0.0188 | 36809.11 |  | 692
| код:101 0407 | т
29 | 09-03-050-1 | Монтаж стальных каркасов из гнутого | 0.961 | 182.67 | 38.1 | 176 | 131 | 37 | 14.72 | 14
|  | профиля |  | 136.6 | 0.74 |  |  | 1 | 0.06
100 м
МДС81-35.2004 п.4.7
Оплата труда основных рабочих:
118,78*1,15=136,6
Эксплуатация машин: 30,48*1,25=38,1
Затраты труда основных рабочих:
12,8*1,15=14,72
Затраты труда машинистов:
0,05*1,25=0,06
30 | C101-481 | Комплектующие для монтажа | 34.1 | 19.24 |  | 656
| код:101 9910 | гипсокартона:профиль направляющий
ПН-50
м
31 | C101-482 | Комплектующие для монтажа | 60 | 31.41 |  | 1885
| код:101 9910 | гипсокартона:профиль наружный
угловой
м
32 | C101-498 | Комплектующие для монтажа | 62 | 13.9 |  | 862
| код:101 9910 | гипсокартона:профиль стоечный 50х50
м
33 | C101-507 | Комплектующие для монтажа | 52 | 4.12 |  | 214
| код:101 9910 | гипсокартона:соединение
одноуровневое 47х17(,,краб, .)
шт
34 | C101-509 | Комплектующие для монтажа | 22 | 2.06 |  | 45
| код:101 9910 | гипсокартона:стеновой кронштейн
шт
35 | 15-02-024-5 | Облицовка трубных стояков | 0.31 | 4646.71 | 87.2 | 1440 | 289 | 27 | 101.55 | 31
|  | гипсокартоном с креплением на |  | 931.17 | 22.95 |  |  | 7 | 2.08 | 1
пристенный металлический каркас
100 м2
МДС81-35.2004 п.4.7
Оплата труда основных рабочих:
809,71*1,15=931,17
Эксплуатация машин: 69,76*1,25=87,2
Затраты труда основных рабочих:
88,3*1,15=101,55
Затраты труда машинистов:
1,66*1,25=2,08
36 | 15-04-005-5 | Окраска поливинилацетатными | 0.31 | 1180.74 | 7.76 | 366 | 81 | 2 | 29.22 | 9
|  | водоэмульсионными составами |  | 261.82 | 1.55 |  |  |  | 0.14
улучшенная:по сборным конструкциям,
подготовленным под окраску стен
100 м2
МДС81-35.2004 п.4.7
Оплата труда основных рабочих:
227,67*1,15=261,82
Эксплуатация машин: 6,21*1,25=7,76
Затраты труда основных рабочих:
25,41*1,15=29,22
Затраты труда машинистов:
0,11*1,25=0,14
37 | 26-01-039-1 | Изоляция стен тамбура изделиями из | 0.4 | 162.63 | 49.72 | 65 | 45 | 20 | 12.17 | 5
|  | волокнистых материалов насухо |  | 112.91 | 8.86 |  |  | 4 | 0.75
1 м3
МДС81-35.2004 п.4.7
Оплата труда основных рабочих:
98,18*1,15=112,91
Эксплуатация машин: 39,78*1,25=49,73
Затраты труда основных рабочих:
10,58*1,15=12,17
Затраты труда машинистов:
0,6*1,25=0,75
38 | C104-122 | Минматы Ursa М-15, (50мм) | 0.496 | 537.71 |  | 267
| код:104 9132 | м3
39 | C313-15 | Перевозка строительного мусора до 15 | 11.087 | 16.1 |  | 179
| код:С313 | км
1015
т
|  | Итого прямые затраты по разделу с |  |  |  | 249390 | 50002 | 2474 |  | 5838
|  | учетом коэффициентов: | [5 empty] | 442 |  | 56
МДС81-35.2004 прил.1 табл.3 п.1
Оплата труда основных рабочих:
41668*1,2=50001,6
Эксплуатация машин: 2062*1,2=2474,4
Оплата труда машинистов:
368*1,2=441,6
Затраты труда основных рабочих:
4865*1,2=5838
Затраты труда машинистов:
47*1,2=56,4
|  | Итого прямые затраты по разделу с |  |  |  | 864202 | 223509 | 6630 |  | 5838
|  | учетом индексов: | [5 empty] | 1976 |  | 56
по оплате труда 4,47. по
эксплуатации машин 2,68. по
стоимости материалов 3,22.
|  | Итого прямые затраты по смете: |  |  |  | 249390 | 50002 | 2474 |  | 5838
[8 empty] | 442 |  | 56
|  | Итого прямые затраты по смете с |  |  |  | 864202 | 223509 | 6630 |  | 5838
|  | учетом индексов: | [5 empty] | 1976 |  | 56
|  | Накладные расходы |  |  |  | 191853
|  | В том числе 77%*0,94=72,38% от |  |  |  | 7787
ФОТ=10759
|  | В том числе 80%*0,94=75,2% от |  |  |  | 85898
ФОТ=114226
|  | В том числе 81%*0,94=76,14% от |  |  |  | 538
ФОТ=706
|  | В том числе 90%*0,94=84,6% от |  |  |  | 222
ФОТ=263
|  | В том числе 94,5%*0,94=88,83% от |  |  |  | 35752
ФОТ=40248
|  | В том числе 99%*0,94=93,06% от |  |  |  | 246
ФОТ=264
|  | В том числе 106,2%*0,94=99,83% |  |  |  | 107
от ФОТ=107
|  | В том числе 110,7%*0,94=104,06% |  |  |  | 61303
от ФОТ=58912
|  | Сметная прибыль |  |  |  | 120675
|  | В том числе 46,75% от ФОТ=40248 |  |  |  | 18816
|  | В том числе 50% от ФОТ=119822 |  |  |  | 59911
|  | В том числе 53,55% от ФОТ=107 |  |  |  | 57
|  | В том числе 59,5% от ФОТ=527 |  |  |  | 314
|  | В том числе 63,75% от ФОТ=58912 |  |  |  | 37556
|  | В том числе 68% от ФОТ=5163 |  |  |  | 3511
|  | В том числе 72,25% от ФОТ=706 |  |  |  | 510
|  | Итого по смете: |  |  |  | 1176730
Прочие работы и затраты
|  | Зимние (ГСНр81-05-02-2001) 0,87% |  |  |  | 10238
|  | Перевозка рабочих 3,1% |  |  |  | 36479
|  | Итого: |  |  |  | 1223447
Проектно-сметная документация
|  | Сметная документация 0,5% |  |  |  | 6117
|  | Итого: |  |  |  | 1229564
Налоги
|  | НДС 18% |  |  |  | 221321.52
|  | Итого: |  |  |  | 1450885.52
|  | Всего по смете: |  |  |  | 1450885.52
| Составил : |  |  |  |  | Проверил :